## Orçamento
PREFEITURA MUNICIPAL DE SANTO ANTONIO DE PÁDUA
PLANILHA ORÇAMENTÁRIA
Obra : Aterro e Contensão
Local : Praça da CEHAB
EMPRESA: | NOME | [6 empty] | VALOR MÁXIMO
CPNJ: | CNPJ
BDI | 26.37%
Ref. EMOP 07/22 | [5 empty] | TOTAL | TOTAL
ITEM | CÓDIGO | SERVIÇO | UND. | QUANT. | CUSTO | SEM BDI | COM BDI
1 |  | ATERRO
1.1 | 03.010.0019-A | Aterro com material de 1ª categoria, espalhado por retroescavadeira, em camadas de 20cm de material adensado, regado por caminhão tanque e compactado a 90% com soquete vibratório, intervindo 2 (dois) serventes, exclusive o fornecimento da terra | m3 | 489.35 | 0 | 0 | 0 | 8.05
1.2 | 20.104.0005-A | Saibro, exclusive transporte, inclusive carga no caminhão | m3 | 489.35 | 0 | 0 | 0 | 33.41
2 |  | CONTENSÃO DO ATERRO
( Viga baldrame)
2.1 | 11.003.0002-A | Concreto dosado racionalmente para uma resistência característica à compressão de 15MPa, inclusive materiais, transporte, preparo com betoneira, lançamento e adensamento | m3 | 2.69 | 0 | 0 | 0 | 559.71
2.2 | 11.009.0060-B | Fio de aço CA-60, redondo, com saliência ou mossa, coeficiente de conformação superficial mínimo (aderência) igual a 1,5, diâmetro entre 4,2 a 5mm, destinado à armadura de peças de concreto armado, compreendendo 10% de perdas de pontas e arame 18. FORNECIMENTO, CORTE, DOBRAGEM, MONTAGEM e COLOCAÇÃO do aço nas formas | kg | 105.94 | 0 | 0 | 0 | 14.23
2.3 | 03.001.0001-B | Escavação manual de vala/cava em material de 1ª categoria (areia, argila ou piçarra), até 1,50m de profundidade, exclusive escoramento e esgotamento | m3 | 2.69 | 0 | 0 | 0 | 53.23
( Viga de amarração)
2.4 | 11.003.0002-A | Concreto dosado racionalmente para uma resistência característica à compressão de 15MPa, inclusive materiais, transporte, preparo com betoneira, lançamento e adensamento | m3 | 1.79 | 0 | 0 | 0 | 559.71
2.5 | 11.009.0060-B | Fio de aço CA-60, redondo, com saliência ou mossa, coeficiente de conformação superficial mínimo (aderência) igual a 1,5, diâmetro entre 4,2 a 5mm, destinado à armadura de peças de concreto armado, compreendendo 10% de perdas de pontas e arame 18. FORNECIMENTO, CORTE, DOBRAGEM, MONTAGEM e COLOCAÇÃO do aço nas formas | kg | 98.58 | 0 | 0 | 0 | 14.23
(Formas para vigas )
2.5 | 11.004.0021-B | Formas de madeira de 3ª, para moldagem de peças de concreto com paramentos planos, em lajes, vigas, paredes, etc, servindo a madeira 3 vezes, inclusive desmoldagem, exclusive escoramento servindo a madeira 2 vezes | m2 | 35.83 | 0 | 0 | 0 | 71.49
(Estacas de apoio da viga baldrame)
2.6 | 03.001.0001-A | Escavação manual de vala/cava em material de 1ª categoria (areia, argila ou piçarra), até 1,50m de profundidade, exclusive escoramento e esgotamento | m3 | 0.31 | 0 | 0 | 0 | 53.23
2.7 | 11.009.0060-B | Fio de aço CA-60, redondo, com saliência ou mossa, coeficiente de conformação superficial mínimo (aderência) igual a 1,5, diâmetro entre 4,2 a 5mm, destinado à armadura de peças de concreto armado, compreendendo 10% de perdas de pontas e arame 18. FORNECIMENTO, CORTE, DOBRAGEM, MONTAGEM e COLOCAÇÃO do aço nas formas | kg | 15.41 | 0 | 0 | 0 | 14.23
2.8 | 11.003.0002-A | Concreto dosado racionalmente para uma resistência característica à compressão de 15MPa, inclusive materiais, transporte, preparo com betoneira, lançamento e adensamento | m3 | 0.31 | 0 | 0 | 0 | 559.71
3 |  | ALVENARIA DE CONTENSÃO
3.1 | 12.005.0030-A | Alvenaria de blocos de concreto 15 x 20 x 40cm, assentes com argamassa de cimento e areia, no traço 1:8, em paredes de 0,15m de espessura, de superfície corrida, até 3,00m de altura e medida pela área real | m2 | 62.04 | 0 | 0 | 0 | 7.28
3.2 | 11.003.0060-A | Preenchimento com concreto de 15MPa em vazios de alvenaria de blocos de concreto 15x20x40cm, em paredes de 15cm, medido pela área real, exclusive armação e a alvenaria | m2 | 62.04 | 0 | 0 | 0 | 59.55
4 |  | REVESTIMENTO DA ALVENARIA
4.1 | 13.001.0010-B | Chapisco em superfície de concreto ou alvenaria, com argamassa de cimento e areia, no traço 1:3, com 5mm de espessura | m2 | 57.4 | 0 | 0 | 0 | 5.99
|  |  |  | TOTAL GERAL SEM BDI |  | 0
|  |  |  | TOTAL DO BDI |  | 0
|  |  |  | TOTAL GERAL COM BDI |  |  | 0

## Cálculo (hidden)
PREFEITURA MUNICIPAL DE SANTO ANTONIO DE PÁDUA
MEMÓRIA DE CÁLCULO
Obra : Aterro e Contensão
Local : Praça da CEHAB
Ref. EMOP 07/22
ITEM | CÓDIGO | SERVIÇO | UND. | CÁLCULO
1 |  | ATERRO
1.1 | 03.010.0019-A | Aterro com material de 1ª categoria, espalhado por retroescavadeira, em camadas de 20cm de material adensado, regado por caminhão tanque e compactado a 90% com soquete vibratório, intervindo 2 (dois) serventes, exclusive o fornecimento da terra | m3 | (V1 = 166,92M2 X 0,49M = 81,79M3) + ( V2=73,31 X 0,61 = 44,72M3) + (V3 = 268,89 X 0,38 = 102,17M3) + (V4= 343,44 X 0,23 = 78,99M3) + (V5 = 105,78 X 0,19 = 20,10M3) + ( V6 = 39,20 X 0,77 = 30,18M3) + (V7=106,08 X 0,77 = 81,68M3 ) + (V8=105,78 X 0,47 = 49,72M3 ) = 489,35M3
1.2 | 20.104.0005-A | Saibro, exclusive transporte, inclusive carga no caminhão | m3 | 489,35M3
2 |  | CONTENSÃO DO ATERRO
( Viga baldrame)
2.1 | 11.003.0002-A | Concreto dosado racionalmente para uma resistência característica à compressão de 15MPa, inclusive materiais, transporte, preparo com betoneira, lançamento e adensamento | m3 | V = C X A X L = 119,43 X 0,15 X 0,15 = 2,69M3
2.2 | 11.009.0060-B | Fio de aço CA-60, redondo, com saliência ou mossa, coeficiente de conformação superficial mínimo (aderência) igual a 1,5, diâmetro entre 4,2 a 5mm, destinado à armadura de peças de concreto armado, compreendendo 10% de perdas de pontas e arame 18. FORNECIMENTO, CORTE, DOBRAGEM, MONTAGEM e COLOCAÇÃO do aço nas formas | kg | (L = 119,43 X 4 X 0,154) + (T = ((119,43*0,44)/0,25)*0,154) = 105,94 KG
2.3 | 03.001.0001-B | Escavação manual de vala/cava em material de 1ª categoria (areia, argila ou piçarra), até 1,50m de profundidade, exclusive escoramento e esgotamento | m3 | V= 119,43 X 0,15 X 0,15 = 2,69
( Viga de amarração)
2.4 | 11.003.0002-A | Concreto dosado racionalmente para uma resistência característica à compressão de 15MPa, inclusive materiais, transporte, preparo com betoneira, lançamento e adensamento | m3 | V=119,43 X 0,15 X 0,10 = 1,79M3
2.5 | 11.009.0060-B | Fio de aço CA-60, redondo, com saliência ou mossa, coeficiente de conformação superficial mínimo (aderência) igual a 1,5, diâmetro entre 4,2 a 5mm, destinado à armadura de peças de concreto armado, compreendendo 10% de perdas de pontas e arame 18. FORNECIMENTO, CORTE, DOBRAGEM, MONTAGEM e COLOCAÇÃO do aço nas formas | kg | (L = 119,43 X 4 X 0,154) + (T = ((119,43*0,34)/0,25)*0,154) = 98,58KG
(Formas para vigas )
2.5 | 11.004.0021-B | Formas de madeira de 3ª, para moldagem de peças de concreto com paramentos planos, em lajes, vigas, paredes, etc, servindo a madeira 3 vezes, inclusive desmoldagem, exclusive escoramento servindo a madeira 2 vezes | m2 | A = 119,43 X 0,15 = 35,83M2
(Estacas de apoio da viga baldrame)
2.6 | 03.001.0001-A | Escavação manual de vala/cava em material de 1ª categoria (areia, argila ou piçarra), até 1,50m de profundidade, exclusive escoramento e esgotamento | m3 | V= 0,15(DIM) X X 0,60 X 29 = 0,31M3
2.7 | 11.009.0060-B | Fio de aço CA-60, redondo, com saliência ou mossa, coeficiente de conformação superficial mínimo (aderência) igual a 1,5, diâmetro entre 4,2 a 5mm, destinado à armadura de peças de concreto armado, compreendendo 10% de perdas de pontas e arame 18. FORNECIMENTO, CORTE, DOBRAGEM, MONTAGEM e COLOCAÇÃO do aço nas formas | kg | (L = 0,60 X 29 X 4 X 0,154) + (T = ((29 X 0,60*0,35)/0,20)*0,154) = 4,69KG
2.8 | 11.003.0002-A | Concreto dosado racionalmente para uma resistência característica à compressão de 15MPa, inclusive materiais, transporte, preparo com betoneira, lançamento e adensamento | m3 | V= 0,15(DIM) X X 0,60 X 29 = 0,31M3
3 |  | ALVENARIA DE CONTENSÃO
3.1 | 12.005.0030-A | Alvenaria de blocos de concreto 15 x 20 x 40cm, assentes com argamassa de cimento e areia, no traço 1:8, em paredes de 0,15m de espessura, de superfície corrida, até 3,00m de altura e medida pela área real | m2 | (TR1 = 17,22 X X0,50 = 8,61M2) + (TR2=19,24 X 0,50= 9,62M2) + (TR3=15,50 X 0,70 = 10,85M2) + (TR4= 23,83 X 0,80 = 16,68M2) + (TR5=20,38 X 0,40= 8,15M2) + (TR6=23,26 X 0,15=3,49M2) + (TRAVA = 29 X 0,4 X 0,4 = 4,64M2) = 62,04M2
3.2 | 11.003.0060-A | Preenchimento com concreto de 15MPa em vazios de alvenaria de blocos de concreto 15x20x40cm, em paredes de 15cm, medido pela área real, exclusive armação e a alvenaria | m2 | 62,04M2
4 |  | REVESTIMENTO DA ALVENARIA
4.1 | 13.001.0010-B | Chapisco em superfície de concreto ou alvenaria, com argamassa de cimento e areia, no traço 1:3, com 5mm de espessura | m2 | 62,04 - TRAVA = 57,40 M2

## Descritivo (hidden)
PREFEITURA MUNICIPAL DE SANTO ANTONIO DE PÁDUA
MEMÓRIAL DESCRITIVO
Obra : Aterro e Contensão
Local : Praça da CEHAB
Ref. EMOP 07/22
ITEM | CÓDIGO | SERVIÇO | UND. | Descrição
1 |  | ATERRO
1.1 | 03.010.0019-A | Aterro com material de 1ª categoria, espalhado por retroescavadeira, em camadas de 20cm de material adensado, regado por caminhão tanque e compactado a 90% com soquete vibratório, intervindo 2 (dois) serventes, exclusive o fornecimento da terra | m3 | Aterro de toda a área interna dapraça para formação de um platô para construção dos equipamentos da praça
1.2 | 20.104.0005-A | Saibro, exclusive transporte, inclusive carga no caminhão | m3 | Material para o aterro
2 |  | CONTENSÃO DO ATERRO
( Viga baldrame)
2.1 | 11.003.0002-A | Concreto dosado racionalmente para uma resistência característica à compressão de 15MPa, inclusive materiais, transporte, preparo com betoneira, lançamento e adensamento | m3 | Viga na base do muro de contensão do aterro conforme alinhamentos dos acessos e calçada no projeto
2.2 | 11.009.0060-B | Fio de aço CA-60, redondo, com saliência ou mossa, coeficiente de conformação superficial mínimo (aderência) igual a 1,5, diâmetro entre 4,2 a 5mm, destinado à armadura de peças de concreto armado, compreendendo 10% de perdas de pontas e arame 18. FORNECIMENTO, CORTE, DOBRAGEM, MONTAGEM e COLOCAÇÃO do aço nas formas | kg | armadura transversal e lomgitudinal da viga
2.3 | 03.001.0001-B | Escavação manual de vala/cava em material de 1ª categoria (areia, argila ou piçarra), até 1,50m de profundidade, exclusive escoramento e esgotamento | m3 | Escavação de vala para ser construida a viga
( Viga de amarração)
2.4 | 11.003.0002-A | Concreto dosado racionalmente para uma resistência característica à compressão de 15MPa, inclusive materiais, transporte, preparo com betoneira, lançamento e adensamento | m3 | Viga no topo do muro de contensão do aterro para amarração conforme alinhamentos dos acessos e calçada no projeto
2.5 | 11.009.0060-B | Fio de aço CA-60, redondo, com saliência ou mossa, coeficiente de conformação superficial mínimo (aderência) igual a 1,5, diâmetro entre 4,2 a 5mm, destinado à armadura de peças de concreto armado, compreendendo 10% de perdas de pontas e arame 18. FORNECIMENTO, CORTE, DOBRAGEM, MONTAGEM e COLOCAÇÃO do aço nas formas | kg | armadura transversal e lomgitudinal da viga
(Formas para vigas )
2.5 | 11.004.0021-B | Formas de madeira de 3ª, para moldagem de peças de concreto com paramentos planos, em lajes, vigas, paredes, etc, servindo a madeira 3 vezes, inclusive desmoldagem, exclusive escoramento servindo a madeira 2 vezes | m2 | Forma para vigas, será usada a mesma forma na viga de base e na viga de amarração
(Estacas de apoio da viga baldrame)
2.6 | 03.001.0001-A | Escavação manual de vala/cava em material de 1ª categoria (areia, argila ou piçarra), até 1,50m de profundidade, exclusive escoramento e esgotamento | m3 | Escavação para construção de fundação (pirulitos) para a viga de apoio
2.7 | 11.009.0060-B | Fio de aço CA-60, redondo, com saliência ou mossa, coeficiente de conformação superficial mínimo (aderência) igual a 1,5, diâmetro entre 4,2 a 5mm, destinado à armadura de peças de concreto armado, compreendendo 10% de perdas de pontas e arame 18. FORNECIMENTO, CORTE, DOBRAGEM, MONTAGEM e COLOCAÇÃO do aço nas formas | kg | armadura transversal e lomgitudinal dos pirulitos
2.8 | 11.003.0002-A | Concreto dosado racionalmente para uma resistência característica à compressão de 15MPa, inclusive materiais, transporte, preparo com betoneira, lançamento e adensamento | m3
3 |  | ALVENARIA DE CONTENSÃO
3.1 | 12.005.0030-A | Alvenaria de blocos de concreto 15 x 20 x 40cm, assentes com argamassa de cimento e areia, no traço 1:8, em paredes de 0,15m de espessura, de superfície corrida, até 3,00m de altura e medida pela área real | m2 | Alvenaria do muro de contensão do aterro conforme alinhamentos dos acessos e calçada no projeto
3.2 | 11.003.0060-A | Preenchimento com concreto de 15MPa em vazios de alvenaria de blocos de concreto 15x20x40cm, em paredes de 15cm, medido pela área real, exclusive armação e a alvenaria | m2 | Preenchimentos dos blocos da alvenaria
4 |  | REVESTIMENTO DA ALVENARIA
4.1 | 13.001.0010-B | Chapisco em superfície de concreto ou alvenaria, com argamassa de cimento e areia, no traço 1:3, com 5mm de espessura | m2 | Revestimento de toda a área exposte de alvenaria

## Crono
PREFEITURA MUNICIPAL DE SANTO ANTONIO DE PÁDUA
CRONOGRMA FÍSICO - FINANCEIRO
Obra : Aterro e Contensão
Local : Praça da CEHAB
Empresa: | NOME
CPNJ: | CNPJ
BDI | 26.37%
Ref. EMOP 07/22 |  |  |  |  | TOTAL | MÊS 1 | MÊS 1 | M
ITEM | CÓDIGO | SERVIÇO | UND. | QUANT. | COM BDI | R$ | %
1 |  | ATERRO
1.1 | 03.010.0019-A | Aterro com material de 1ª categoria, espalhado por retroescavadeira, em camadas de 20cm de material adensado, regado por caminhão tanque e compactado a 90% com soquete vibratório, intervindo 2 (dois) serventes, exclusive o fornecimento da terra | m3 | 489.35 | 0 | 0 | 100
1.2 | 20.104.0005-A | Saibro, exclusive transporte, inclusive carga no caminhão | m3 | 489.35 | 0 | 0 | 100
2 |  | CONTENSÃO DO ATERRO
( Viga baldrame)
2.1 | 11.003.0002-A | Concreto dosado racionalmente para uma resistência característica à compressão de 15MPa, inclusive materiais, transporte, preparo com betoneira, lançamento e adensamento | m3 | 2.69 | 0 | 0 | 100
2.2 | 11.009.0060-B | Fio de aço CA-60, redondo, com saliência ou mossa, coeficiente de conformação superficial mínimo (aderência) igual a 1,5, diâmetro entre 4,2 a 5mm, destinado à armadura de peças de concreto armado, compreendendo 10% de perdas de pontas e arame 18. FORNECIMENTO, CORTE, DOBRAGEM, MONTAGEM e COLOCAÇÃO do aço nas formas | kg | 105.94 | 0 | 0 | 100
2.3 | 03.001.0001-B | Escavação manual de vala/cava em material de 1ª categoria (areia, argila ou piçarra), até 1,50m de profundidade, exclusive escoramento e esgotamento | m3 | 2.69 | 0 | 0 | 100
( Viga de amarração)
2.4 | 11.003.0002-A | Concreto dosado racionalmente para uma resistência característica à compressão de 15MPa, inclusive materiais, transporte, preparo com betoneira, lançamento e adensamento | m3 | 1.79 | 0 | 0 | 100
2.5 | 11.009.0060-B | Fio de aço CA-60, redondo, com saliência ou mossa, coeficiente de conformação superficial mínimo (aderência) igual a 1,5, diâmetro entre 4,2 a 5mm, destinado à armadura de peças de concreto armado, compreendendo 10% de perdas de pontas e arame 18. FORNECIMENTO, CORTE, DOBRAGEM, MONTAGEM e COLOCAÇÃO do aço nas formas | kg | 98.58 | 0 | 0 | 100
(Formas para vigas )
2.5 | 11.004.0021-B | Formas de madeira de 3ª, para moldagem de peças de concreto com paramentos planos, em lajes, vigas, paredes, etc, servindo a madeira 3 vezes, inclusive desmoldagem, exclusive escoramento servindo a madeira 2 vezes | m2 | 35.83 | 0 | 0 | 100
(Estacas de apoio da viga baldrame)
2.6 | 03.001.0001-A | Escavação manual de vala/cava em material de 1ª categoria (areia, argila ou piçarra), até 1,50m de profundidade, exclusive escoramento e esgotamento | m3 | 0.31 | 0 | 0 | 100
2.7 | 11.009.0060-B | Fio de aço CA-60, redondo, com saliência ou mossa, coeficiente de conformação superficial mínimo (aderência) igual a 1,5, diâmetro entre 4,2 a 5mm, destinado à armadura de peças de concreto armado, compreendendo 10% de perdas de pontas e arame 18. FORNECIMENTO, CORTE, DOBRAGEM, MONTAGEM e COLOCAÇÃO do aço nas formas | kg | 15.41 | 0 | 0 | 100
2.8 | 11.003.0002-A | Concreto dosado racionalmente para uma resistência característica à compressão de 15MPa, inclusive materiais, transporte, preparo com betoneira, lançamento e adensamento | m3 | 0.31 | 0 | 0 | 100
3 |  | ALVENARIA DE CONTENSÃO
3.1 | 12.005.0030-A | Alvenaria de blocos de concreto 15 x 20 x 40cm, assentes com argamassa de cimento e areia, no traço 1:8, em paredes de 0,15m de espessura, de superfície corrida, até 3,00m de altura e medida pela área real | m2 | 62.04 | 0 | 0 | 100
3.2 | 11.003.0060-A | Preenchimento com concreto de 15MPa em vazios de alvenaria de blocos de concreto 15x20x40cm, em paredes de 15cm, medido pela área real, exclusive armação e a alvenaria | m2 | 62.04 | 0 | 0 | 100
4 |  | REVESTIMENTO DA ALVENARIA
4.1 | 13.001.0010-B | Chapisco em superfície de concreto ou alvenaria, com argamassa de cimento e areia, no traço 1:3, com 5mm de espessura | m2 | 57.4 | 0 | 0 | 100
|  |  | TOTAL |  | 0 | 0 | 100

## BDI
PLANILHA COM DESONERAÇÃO
QUADRO ANALÍTICO BDI
PREFEITURA MUNICIPAL DE SANTO ANTONIO DE PÁDUA
OBRA : ATERRO E CONTENSÃO
Endereço: | Praça da CEHAB
Município: | SANTO ANTONIO DE PÁDUA - RJ |  | BDI: | 26.37%
Mês base de preços: | EMOP 07/22 |  | Prazo da Obra: | 1 | mês
MUNICÍPIO DE SANTO ANTÔNIO DE PÁDUA- ALÍQUOTA DE ISS: 2%*
BDI = | (1 + AC + S + R + G) (1 + DF) (1 + L)
(1 - I)
AC - administração central
S - taxa de seguros
R - taxa de riscos
G - taxa de garantias
DF - taxa de despesas financeiras
L - taxa de lucro/remuneração
I - taxa de incidência de impostos
| Parcelas do BDI | Custo direto entre R$150.000,00 e R$1.500.000,00
| Administração Central | 0.039
| ** Impostos sobre o faturamento | 0.0565
| Seguro garantia | 0.01
| Despesas financeiras | 0.012
| Risco | 0.0095
| Lucro | 0.06
| INSS (Lei 13161/15) | 0.045
| Percentuais do BDI | 26.37%
Notas:
1) *Conforme Código Tributário - LEI Nº 2.032, DE 29 DE DEZEMBRO DE 1998
2) Para enquadramento do BDI em cada tipo de obra, verificar a preponderância dos serviços
3) ** Impostos sobre o faturamento:
| ISS | 2%
| COFINS | 3%
| PIS | 0.65%
| TOTAL | 5.65%