## APENDICE
MUNICÍPIO DE SANTO ANTÔNIO DE PÁDUA
ESTADO DO RIO DE JANEIRO
ORGÃO GERENCIADOR
APÊNDICE AO TERMO DE REFERÊNCIA
ITEM | QUANT | Und. | DESCRIÇÃO | MÉDIA
|  |  |  | UNIT | TOTAL
001 | 7400 | mt | CABO FLEXÍVEL 1,50MM², CLASSE TÈRMICA: 70°C CONDUTOR: FIOS DE COBRE ELÈTROLÌTICOS, TÊMPERA MOLE, ENCORDAMENTO CLASSE 4. ISOLAÇÂO EM COMPOSTO À BASE DE CLORETO DE POLVILINILA (PVC), EM CORES BITOLA: 1,5MM² TENSÂO DE ISOLAMENTO: 750V. | 1.3525 | 10008.5
002 | 10100 | mt | CABO FLEXIVEL 2,5MM CLASSE TÉRMICA:70° C CONDUTOR: FIOS DE COBRE ELETROLÍTICOS, TÊMPERA MOLE, ENCORDAMENTO CLASSE 4. ISOLAÇÃO EM COMPOSTO À BASE DE CLORETO DE POLVILILA (PVC), EM CORES BITOLA: 2,5MM² TENSÃO DE ISOLAMENTO: 750 V. | 3.7175 | 37546.75
003 | 10420 | mt | CABO FLEXÍVEL 4, MM CLASSE TÉRMICA: 70°C CONDUTOR: FIOS DE COBRE ELETROLÍTICOS, TÊMPERA MOLE, ENCORDOAMENTO CLASSE 4 ISOLAÇÃO EM COMPOSTO À BASE DE CLORETO DE POLIVINILA (PVC), EM CORES BITOLA: 4,0 MM² TENSÃO DE ISOLAMENTO: 750V. | 3.45 | 35949
004 | 7150 | mt | CABO FLEXÌVEL 6,00 MM CLASSE TÉRMICA: 70°C CONDUTOR: FIOS DE COBRE ELETROLÍTICOS, TÊMPERA MOLE, ENCORDAMENTO CLASSE 4 ISOLAÇÂO EM COMPOSTO À BASE DE CLORETO DE POLIVINILA (PVC), EM CORES BITOLA: 6,0 MM² TENSÂO DE ISOLAMENTO DE 750V | 5.3525 | 38270.375
005 | 6100 | mt | CABO FLEXÍVEL 10MM CLASSE TÉRMICA: 70° C. CONDUTOR: FIOS DE COBRE ELETROLÍTICOS, TÊMPERA MOLE, ENCORDOAMENTO CLASSE 4 ISOLAÇÂO EM COMPOSTO À BASE DE CLORETO DE POLIVINILA (PVC), EM CORES BITOLA: 10MM² TENSÃO DE ISOLAMENTO: 750 V. | 9.1425 | 55769.25
006 | 53 | Rolo | CABO PP 2X2,5MM – ROLO COM 100M, TENSÃO 450/750V. COMPOSIÇÃO EM COBRE/PVC/A BWF, EM CONFORMIDADE COM A NBR NM 247-3. PRODUTO ANTICHAMA, APROVADO PELO INMETRO. | 630.34 | 33408.02
007 | 46 | Rolo | CABO PP 2X4,0MM - ROLO COM 100M,TENSÃO 45/750V - COMPOSIÇÃO EM COBRE/PVC/A BMF, EM CONFORMIDADE COM A NBR NM 247-3 PRODUTO ANTICHAMA,APROVADO PELO INMETRO | 987.875 | 45442.25
008 | 23 | Rolo | CABO PP 3X10mm – ROLO COM 100m, TENSÃO 450/750V. COMPOSIÇÃO EM COBRE/PVC/A BWF, EM CONFORMIDADE COM A NBR NM 247-3 PRODUTO ANTICHAMA APROVADO PELO INMETRO. | 3400.875 | 78220.125
009 | 22 | Rolo | CABO PP 4X10mm – ROLO COM 100m, TENSÃO 450/750V. COMPOSIÇÃO EM COBRE/PVC/A BWF, EM CONFORMIDADE COM A NBR NM 247-3 PRODUTO ANTICHAMA APROVADO PELO INMETRO. | 4912.1667 | 108067.6667
010 | 18 | Rolo | CABO PP 4X16mm – ROLO COM 100m, TENSÃO 450/750V. COMPOSIÇÃO EM COBRE/PVC/A BWF, EM CONFORMIDADE COM A NBR 247-3 PRODUTO ANTICHAMA APROVADO PELO INMETRO. | 7739.1667 | 139305
011 | 27 | Rolo | CABO PP 2X10MM – ROLO COM 100M, TENSÃO 450/750V. COMPOSIÇÃO EM COBRE/PVC/A BWF, EM CONFORMIDADE COM A NBR 247-3. PRODUTO ANTICHAMA APROVADO PELO INMETRO. | 2481.7 | 67005.9
012 | 30 | Rolo | CABO PP 2X16MM – ROLO COM 100M, TENSÃO 450/750V. COMPOSIÇÃO EM COBRE/PVC/A BWF, EM CONFORMIDADE COM NBR 247-3. PRODUTO ANTICHAMA APROVADO PELO INMETRO. | 4006.1667 | 120185 | 4006.1667
013 | 40 | Rolo | CABO PP 2X1,5MM – ROLO COM 100M, TENSÃO 450/750V. COMPOSIÇÃO EM COBRE/PVC/A BWF, EM CONFORMIDADE COM NBR 247-3. PRODUTO ANTICHAMA APROVADO PELO INMETRO | 348.535 | 13941.4
014 | 37 | Rolo | CABO PP 2X6MM – ROLO COM 100M, TENSÃO 450/750V. COMPOSIÇÃO EM COBRE/PVC/A BWF, EM CONFORMIDADE COM NBR 247-3. PRODUTO ANTICHAMA APROVADO PELO INMETRO. | 1441.95 | 53352.15
015 | 44 | Rolo | CABO PP 3X1,5MM – ROLO COM 100M, TENSÃO 450/750V. COMPOSIÇÃO EM COBRE/PVC/A BWF, EM CONFORMIDADE COM NBR 247-3. PRODUTO ANTICHAMA APROVADO PELO INMETRO. | 642.3333 | 28262.6667
016 | 43 | Rolo | CABO PP 3X2,5MM – ROLO COM 100M, TENSÃO 450/750V. COMPOSIÇÃO EM COBRE/PVC/A BWF, EM CONFORMIDADE COM NBR 247-3. PRODUTO ANTICHAMA APROVADO PELO INMETRO | 967 | 41581
017 | 37 | Rolo | CABO PP 3X4MM – ROLO COM 100M, TENSÃO 450/750V. COMPOSIÇÃO EM COBRE/PVC/A BWF, EM CONFORMIDADE COM NBR 247-3. PRODUTO ANTICHAMA APROVADO PELO INMETRO. | 1489.285 | 55103.545
018 | 37 | Rolo | CABO PP 3X6MM – ROLO COM 100M, TENSÃO 450/750V. COMPOSIÇÃO EM COBRE/PVC/A BWF, EM CONFORMIDADE COM NBR 247-3. PRODUTO ANTICHAMA APROVADO PELO INMETRO. | 2215.5625 | 81975.8125
019 | 5450 | mt | CABO TRIPLEX 3X16MM (ALUMINIO) | 9.225 | 50276.25
020 | 5350 | mt | CABO TRIPLEX 3X10MM (ALUMINIO) | 7.44 | 39804
021 | 1350 | mt | CABO TRIPLEX 3X25MM (ALUMINIO) | 18.1 | 24435
022 | 1020 | mt | CABO TRIPLEX 3X35MM (ALUMINIO) | 20.9625 | 21381.75
023 | 2240 | mt | CABO DUPLEX 2X10MM – ALUMINIO | 3.975 | 8904
024 | 2240 | mt | CABO DUPLEX 2X16MM – ALUMINIO | 7.3225 | 16402.4
025 | 630 | mt | FIO CHUMBO 2X2,5mm | 7.2 | 4536
026 | 720 | mt | FIO CHUMBO 2X4mm | 13.3 | 9576
027 | 5880 | mt | FIO PARALELO 2X1,5MM² CLASSE TÈRMICA: 70° CONDUTOR: FIO COBRE ELETROLÌTICOS, TÊMPERA MOLE, ENCORDAMENTO CLASSE 4. ISOLAÇÂO EM COMPOSTO A BASE DE CLORETO DE POLIVINILA (PVC), EM CORES BITOLA: 1,5MM² TENSÃO 750V | 3.0875 | 18154.5
028 | 6080 | mt | FIO PARALELO 2X2,5MM² CLASSE TÈRMICA: 70° CONDUTOR: FIO COBRE ELETROLÌTICOS, TÊMPERA MOLE, ENCORDAMENTO CLASSE 4. ISOLAÇÂO EM COMPOSTO A BASE DE CLORETO DE POLIVINILA (PVC), EM CORES BITOLA: 2,5MM² DIÂ TENSÂO DE ISOLAMENTO; 750V. | 5.2875 | 32148
029 | 5080 | mt | FIO PARALELO 2X4,00MM² CLASSE TÉRMICA 70º C CONDUTOR FIOS DE COBRE ELETROLÍTICO, TEMPERA MOLE, ENCORDAMENTO CLASSE 4. ISOLAÇÃO EM COMPOSTO À BASE DE CLORETO DE PLIVINILA(PVC), EM BITOLA: 2,5MM²TENSÃO DE ISOLAMENTO: 750V. | 7.8425 | 39839.9
030 | 750 | mt | CABO FLEXÍVEL 16MM CLASSE TÉRMICA: 70° C. CONDUTOR: FIOS DE COBRE ELETROLÍTICOS, TÊMPERA MOLE, ENCORDOAMENTO CLASSE 4 ISOLAÇÂO EM COMPOSTO À BASE DE CLORETO DE POLIVINILA (PVC), EM CORES BITOLA: 16MM² TENSÃO DE ISOLAMENTO: 750 V. | 15.7 | 11775
031 | 750 | mt | CABO FLEXÍVEL 25MM CLASSE TÉRMICA: 70° C. CONDUTOR: FIOS DE COBRE ELETROLÍTICOS, TÊMPERA MOLE, ENCORDOAMENTO CLASSE 4 ISOLAÇÂO EM COMPOSTO À BASE DE CLORETO DE POLIVINILA (PVC), EM CORES BITOLA: 25MM² TENSÃO DE ISOLAMENTO: 750 V. | 25.675 | 19256.25
032 | 1000 | mt | CABO DE COBRE, FLEXIVEL, CLASSE 4 OU 5, ISOLACAO EM PVC/A, ANTICHAMA BWF-B, COBERTURA PVC-ST1, ANTICHAMA BWF-B, 1 CONDUTOR, 0,6/1 KV, SECAO NOMINAL 35 MM2 | 34.5625 | 34562.5
033 | 120 | mt | CABO DE COBRE, FLEXIVEL, CLASSE 4 OU 5, ISOLACAO EM PVC/A, ANTICHAMA BWF-B, COBERTURA PVC-ST1, ANTICHAMA BWF-B, 1 CONDUTOR, 0,6/1 KV, SECAO NOMINAL 70 MM2 | 68.405 | 8208.6
034 | 30 | mt | CABO DE COBRE, FLEXIVEL, CLASSE 4 OU 5, ISOLACAO EM PVC/A, ANTICHAMA BWF-B, COBERTURA PVC-ST1, ANTICHAMA BWF-B, 1 CONDUTOR, 0,6/1 KV, SECAO NOMINAL 120 MM2 | 125.665 | 3769.95
035 | 150 | mt | ELETRODUTO PVC FLEXIVEL CORRUGADO, COR AMARELA, DE 1/2" | 2.4025 | 360.375
036 | 1500 | mt | ELETRODUTO PVC FLEXIVEL CORRUGADO, COR AMARELA, DE 3/4" | 2.5775 | 3866.25
037 | 100 | mt | ELETRODUTO PVC FLEXIVEL CORRUGADO, COR AMARELA, DE 1" | 3.7775 | 377.75
038 | 50 | mt | ELETRODUTO/DUTO PEAD FLEXIVEL PAREDE SIMPLES, CORRUGACAO HELICOIDAL, COR PRETA, SEM ROSCA, DE 1 1/2", PARA CABEAMENTO SUBTERRANEO (NBR 15715) | 5.125 | 256.25
039 | 50 | mt | ELETRODUTO/DUTO PEAD FLEXIVEL PAREDE SIMPLES, CORRUGACAO HELICOIDAL, COR PRETA, SEM ROSCA, DE 2", PARA CABEAMENTO SUBTERRANEO (NBR 15715) | 11.1625 | 558.125
040 | 50 | mt | ELETRODUTO/DUTO PEAD FLEXIVEL PAREDE SIMPLES, CORRUGACAO HELICOIDAL, COR PRETA, SEM ROSCA, DE 4", PARA CABEAMENTO SUBTERRANEO (NBR 15715) | 22.075 | 1103.75
041 | 100 | mt | ELETRODUTO/CONDULETE DE PVC RIGIDO, LISO, COR CINZA, DE 1", PARA INSTALACOES APARENTES (NBR 5410) | 23.3675 | 2336.75
042 | 400 | un. | CAIXA DE PASSAGEM, EM PVC, DE 4" X 2", PARA ELETRODUTO FLEXIVEL CORRUGADO | 2.145 | 858
043 | 100 | un. | CAIXA DE PASSAGEM, EM PVC, DE 4" X 4", PARA ELETRODUTO FLEXIVEL CORRUGADO | 5.3875 | 538.75
044 | 230 | un. | CAIXA OCTOGONAL DE FUNDO MOVEL, EM PVC, DE 4" X 4", PARA ELETRODUTO FLEXIVEL CORRUGADO | 5.16 | 1186.8
045 | 5 | un. | CAIXA DE PASSAGEM ELETRICA DE PAREDE, DE SOBREPOR, EM PVC, COM TAMPA APARAFUSADA, DIMENSOES 300 X 300 X *100* MM | 110.1 | 550.5
046 | 5 | un. | QUADRO DE DISTRIBUICAO COM BARRAMENTO TRIFASICO, DE EMBUTIR, EM CHAPA DE ACO GALVANIZADO, PARA 36 DISJUNTORES DIN, 100 A | 415.275 | 2076.375
|  |  | TOTAL | 1400494.1858