## Planilha Orçamentária
PREFEITURA MUNICIPALDE SANTO ANTONIO DE PÁDUA
PLANILHA ORÇAMENTÁRIA
Obra : Construção de vestiários com área externa
Local : Mangueirão - Santo Antônio de Pádua - RJ
EMOP /agosto / 2023 - BDI 26,37%
Código | DISCRIMINAÇÃO DOS SERVIÇOS | UNID. | QUANT. | P. UNIT. | P. UNIT. | TOTAL | TOTAL
|  |  |  | s/BDI | c/BDI | s/BDI | c/BDI
1 | SERVIÇOS PRELIMINARES
02.004.0010.A | Barracão de obra com paredes e piso de tábuas de madeira de 3ª, cobertura de telhas de fibrocimento de 6mm, e instalações, exclusive pintura, sendo reaproveitado 2 vezes | M2 | 4 |  | 0 | 0 | 0
02.020.0001-A | Placa de identificação de obra pública, inclusive pintura e suportes de madeira. FORNECIMENTO e COLOCAÇÃO | M2 | 1.5 |  | 0 | 0 | 0
02.016.0001-A | Instalação e ligação provisórias de alimentação de energia elétrica, em baixa tensão, para canteiro de obras, M3 - chave 100A, carga 3kW, 20cv, exclusive o fornecimento do medidor | UN | 1 |  | 0 | 0 | 0
| SUB TOTAL | [5 empty] | 0
VESTIÁRIO
2 | MOVIMENTO DE TERRA
03.001.0001.B | Escavação manual de vala/cava em material de 1ª categoria (areia, argila ou piçarra), até 1,50m de profundidade, exclusive escoramento e esgotamento | M3 | 9.72 |  | 0 | 0 | 0
03.013.0001-B | Reaterro de vala/cava compactada a maço, em camadas de 20cm de espessura máxima, com material de boa qualidade, exclusive este | M3 | 5.83 |  | 0 | 0 | 0
03.009.0004-A | Aterro com material de 1ª categoria, compactado manualmente em camadas de 20cm, até uma altura máxima de 80cm, para suporte de camada de concreto, inclusive dois tiros de pá, espalhamento e rega, exclusive fornecimento da terra | M3 | 9.01 |  | 0 | 0 | 0
20.104.0001-A | Saibro, inclusive transporte | M3 | 9.01 |  | 0 | 0 | 0
| SUB TOTAL | [5 empty] | 0
3 | ESTRUTURAS DE CONCRETO
3.1 | SAPATAS
11.001.0006-B | Concreto dosado racionalmente para uma resistência característica à compressão de 20MPa, compreendendo apenas o fornecimento dos materiais, inclusive 5% de perdas ( calçadas ) | M3 | 3.89 |  | 0 | 0 | 0
11.009.0072-B | Barra de aço CA-50, com saliência ou mossa, coeficiente de conformação superficial mínimo (aderência) igual a1 , diâmetro 8mm destinada à armadura de concreto armado, compreendendo 10% de perdas de pontas e arame 18. FORNECIMENTO, CORTE, DOBRAGEM, MONTAGEM e COLOCAÇÃO do aço nas formas | KG | 47.74 |  | 0 | 0 | 0
3.2 | PILARES
11.001.0006-B | Concreto dosado racionalmente para uma resistência característica à compressão de 20MPa, compreendendo apenas o fornecimento dos materiais, inclusive 5% de perdas ( calçadas ) | M3 | 0.96 |  | 0 | 0 | 0
11.009.0072-B | Barra de aço CA-50, com saliência ou mossa, coeficiente de conformação superficial mínimo (aderência) igual a1 , diâmetro 10mm destinada à armadura de concreto armado, compreendendo 10% de perdas de pontas e arame 18. FORNECIMENTO, CORTE, DOBRAGEM, MONTAGEM e COLOCAÇÃO do aço nas formas | KG | 161.28 |  | 0 | 0 | 0
11.009.0060-B | Fio de aço CA-60, redondo, com saliência ou mossa, coeficiente de conformação superficial mínimo (aderência) igual a 1,5, diâmetro 5mm, destinado à armadura de peças de concreto armado, compreendendo 10% de perdas de pontas e arame 18. FORNECIMENTO, CORTE, DOBRAGEM, MONTAGEM e COLOCAÇÃO do aço nas formas | KG | 24.64 |  | 0 | 0 | 0
11.004.0020-B | Formas de madeira de 3ª, para moldagem de peças de concreto com paramentos planos, em lajes, vigas, paredes, etc, servindo a madeira 3 vezes, inclusive desmoldagem, exclusive escoramento | M2 | 14.4 |  | 0 | 0 | 0
3.3 | VIGA ( CINTAMENTO )
11.001.0006-B | Concreto dosado racionalmente para uma resistência característica à compressão de 20MPa, compreendendo apenas o fornecimento dos materiais, inclusive 5% de perdas ( calçadas ) | M3 | 2.08 |  | 0 | 0 | 0
11.009.0072-B | Barra de aço CA-50, com saliência ou mossa, coeficiente de conformação superficial mínimo (aderência) igual a1 , diâmetro 8mm destinada à armadura de concreto armado, compreendendo 10% de perdas de pontas e arame 18. FORNECIMENTO, CORTE, DOBRAGEM, MONTAGEM e COLOCAÇÃO do aço nas formas | KG | 107.87 |  | 0 | 0 | 0
11.009.0060-B | Fio de aço CA-60, redondo, com saliência ou mossa, coeficiente de conformação superficial mínimo (aderência) igual a 1,5, diâmetro 5mm, destinado à armadura de peças de concreto armado, compreendendo 10% de perdas de pontas e arame 18. FORNECIMENTO, CORTE, DOBRAGEM, MONTAGEM e COLOCAÇÃO do aço nas formas | KG | 33.99 |  | 0 | 0 | 0
11.004.0020-B | Formas de madeira de 3ª, para moldagem de peças de concreto com paramentos planos, em lajes, vigas, paredes, etc, servindo a madeira 3 vezes, inclusive desmoldagem, exclusive escoramento | M2 | 34.58 |  | 0 | 0 | 0
3.4 | LAJE DE PISO
11.001.0006-B | Concreto dosado racionalmente para uma resistência característica à compressão de 20MPa, compreendendo apenas o fornecimento dos materiais, inclusive 5% de perdas ( calçadas ) | M3 | 4.93 |  | 0 | 0 | 0
11.009.0070-B | Barra de aço CA-50, com saliência ou mossa, coeficiente de conformação superficial mínimo (aderência) igual a1 , diâmetro 6.3mm destinada à armadura de concreto armado, compreendendo 10% de perdas de pontas e arame 18. FORNECIMENTO, CORTE, DOBRAGEM, MONTAGEM e COLOCAÇÃO do aço nas formas ( NEGATIVOS) | KG | 37.8 |  | 0 | 0 | 0
11.009.0060-B | Fio de aço CA-60, redondo, com saliência ou mossa, coeficiente de conformação superficial mínimo (aderência) igual a 1,5, diâmetro 5mm, destinado à armadura de peças de concreto armado, compreendendo 10% de perdas de pontas e arame 18. FORNECIMENTO, CORTE, DOBRAGEM, MONTAGEM e COLOCAÇÃO do aço nas formas (POSITIVOS) | KG | 91.99 |  | 0 | 0 | 0
3.5 | VIGA ( SUPERIOR )
11.001.0006-B | Concreto dosado racionalmente para uma resistência característica à compressão de 20MPa, compreendendo apenas o fornecimento dos materiais, inclusive 5% de perdas ( calçadas ) | M3 | 1.38 |  | 0 | 0 | 0
11.009.0072-B | Barra de aço CA-50, com saliência ou mossa, coeficiente de conformação superficial mínimo (aderência) igual a1 , diâmetro 8mm destinada à armadura de concreto armado, compreendendo 10% de perdas de pontas e arame 18. FORNECIMENTO, CORTE, DOBRAGEM, MONTAGEM e COLOCAÇÃO do aço nas formas | KG | 89.9 |  | 0 | 0 | 0
11.009.0060-B | Fio de aço CA-60, redondo, com saliência ou mossa, coeficiente de conformação superficial mínimo (aderência) igual a 1,5, diâmetro 5mm, destinado à armadura de peças de concreto armado, compreendendo 10% de perdas de pontas e arame 18. FORNECIMENTO, CORTE, DOBRAGEM, MONTAGEM e COLOCAÇÃO do aço nas formas | KG | 31.84 |  | 0 | 0 | 0
3.6 | LAJE DE COBERTURA
11.001.0006-1 | Concreto dosado racionalmente para uma resistência característica à compressão de 20MPa, compreendendo apenas o fornecimento dos materiais, inclusive 5% de perdas ( calçadas ) | M3 | 5.64 |  | 0 | 0 | 0
11.009.0070-B | Barra de aço CA-50, com saliência ou mossa, coeficiente de conformação superficial mínimo (aderência) igual a1 , diâmetro 6.3mm destinada à armadura de concreto armado, compreendendo 10% de perdas de pontas e arame 18. FORNECIMENTO, CORTE, DOBRAGEM, MONTAGEM e COLOCAÇÃO do aço nas formas ( NEGATIVOS) | KG | 123.95 |  | 0 | 0 | 0
11.009.0060-B | Fio de aço CA-60, redondo, com saliência ou mossa, coeficiente de conformação superficial mínimo (aderência) igual a 1,5, diâmetro 5mm, destinado à armadura de peças de concreto armado, compreendendo 10% de perdas de pontas e arame 18. FORNECIMENTO, CORTE, DOBRAGEM, MONTAGEM e COLOCAÇÃO do aço nas formas (POSITIVOS) | KG | 105.28 |  | 0 | 0 | 0
11.004.0020-B | Formas de madeira de 3ª, para moldagem de peças de concreto com paramentos planos, em lajes, vigas, paredes, etc, servindo a madeira 3 vezes, inclusive desmoldagem, exclusive escoramento | M2 | 56.42 |  | 0 | 0 | 0
3.7 | PLATIBANDA (PILARES)
11.001.0006-B | Concreto dosado racionalmente para uma resistência característica à compressão de 20MPa, compreendendo apenas o fornecimento dos materiais, inclusive 5% de perdas ( calçadas ) | M3 | 0.15 |  | 0 | 0 | 0
11.009.0070-B | Barra de aço CA-50, com saliência ou mossa, coeficiente de conformação superficial mínimo (aderência) igual a1 , diâmetro 6.3mm destinada à armadura de concreto armado, compreendendo 10% de perdas de pontas e arame 18. FORNECIMENTO, CORTE, DOBRAGEM, MONTAGEM e COLOCAÇÃO do aço nas formas | KG | 10 |  | 0 | 0 | 0
11.009.0060-B | Fio de aço CA-60, redondo, com saliência ou mossa, coeficiente de conformação superficial mínimo (aderência) igual a 1,5, diâmetro 5mm, destinado à armadura de peças de concreto armado, compreendendo 10% de perdas de pontas e arame 18. FORNECIMENTO, CORTE, DOBRAGEM, MONTAGEM e COLOCAÇÃO do aço nas formas | KG | 3.64 |  | 0 | 0 | 0
3.8 | PLATIBANDA (VIGA AMARRAÇÃO)
11.001.0006-B | Concreto dosado racionalmente para uma resistência característica à compressão de 20MPa, compreendendo apenas o fornecimento dos materiais, inclusive 5% de perdas ( calçadas ) | M3 | 0.31 |  | 0 | 0 | 0
11.009.0070-B | Barra de aço CA-50, com saliência ou mossa, coeficiente de conformação superficial mínimo (aderência) igual a1 , diâmetro 6.3mm destinada à armadura de concreto armado, compreendendo 10% de perdas de pontas e arame 18. FORNECIMENTO, CORTE, DOBRAGEM, MONTAGEM e COLOCAÇÃO do aço nas formas | KG | 30.6 |  | 0 | 0 | 0
11.009.0060-B | Fio de aço CA-60, redondo, com saliência ou mossa, coeficiente de conformação superficial mínimo (aderência) igual a 1,5, diâmetro 5mm, destinado à armadura de peças de concreto armado, compreendendo 10% de perdas de pontas e arame 18. FORNECIMENTO, CORTE, DOBRAGEM, MONTAGEM e COLOCAÇÃO do aço nas formas | KG | 5.14 |  | 0 | 0 | 0
3.9 | VERGAS E CONTRA VERGAS
11.013.0003-B | Vergas de concreto armado para alvenaria, com aproveitamento da madeira por 10 vezes | M3 | 0.08 |  | 0 | 0 | 0
| SUB TOTAL | [5 empty] | 0
4 | ALVENARIA
4.1 | PAREDES
12.003.0075-B | Alvenaria de tijolos cerâmicos furados 10 x 20 x 20cm, assentes com argamassa de cimento e saibro, no traço 1:8, em paredes de meia vez (0,10m), de superfície corrida, até 3,00m de altura e medida pela área real ( alvenaria para construção das paredes, calhas e platibanda ) | M2 | 116.14 |  | 0 | 0 | 0
4.2 | PLATIBANDA
12.003.0075-B | Alvenaria de tijolos cerâmicos furados 10 x 20 x 20cm, assentes com argamassa de cimento e saibro, no traço 1:8, em paredes de meia vez (0,10m), de superfície corrida, até 3,00m de altura e medida pela área real ( alvenaria para construção das paredes, calhas e platibanda ) | M2 | 30.6 |  | 0 | 0 | 0
| SUB TOTAL | [5 empty] | 0
5 | REVESTIMENTO
13.001.0035-A | Emboço interno e externo com argamassa de cimento, cal hidratada aditivada e areia, no traço 1:1:8, com 1,5cm de espessura, inclusive chapisco de cimento e areia, no traço 1:3, com espessura de 9mm p/ paredes, e platibanda | M2 | 299.16 |  | 0 | 0 | 0
13.010.0015-A | Pingadeira de 4 x 0,5cm, executada em massa única conforme item 13.003.0001 | M | 30.6 |  | 0 | 0 | 0
13.030.0252-A | Revestimento de paredes com ladrilhos cerâmicos, com medidas em torno de (20x20)cm, assente com argamassa colante, rejuntamento com argamassa industrializada, | M2 | 117.79 |  | 0 | 0 | 0
13.301.0125.B | Contrapiso, base ou camada regularizadora executada com argamassa de cimento e areia, no traço 1:4, na espessura de 3cm | M2 | 43.13 |  | 0 | 0 | 0
13.330.0076-A | Revestimento de piso com ladrilho cerâmico, antiderrapante, com medidas em torno de (45 x 45)cm, resistência à abrasão P.E.I.-IV, assentes em superfície em osso, com argamassa colante e rejuntamento pronto | M2 | 43.13 |  | 0 | 0 | 0
13.180.0015-B | Forro falso de gesso, com placas pré-moldadas, de 60 x 60cm, de encaixe, presas com 4 tirantes de arame e rejuntadas. FORNECIMENTO e COLOCAÇÃO | M2 | 43.13 |  | 0 | 0 | 0
13.348.0070-A | Soleira em granito cinza andorinha, espessura de 2cm, com 2 polimentos, largura de 13cm, assentado com argamassa de cimento, saibro e areia, no traço 1:2:2, e rejuntamento com cimento branco e corante | M | 3.9 |  | 0 | 0 | 0
13.348.0050-A | Peitoril em granito cinza andorinha, espessura de 2cm, largura 15 a 18cm, assentado com nata de cimento sobre argamassa de cimento, saibro e areia, no traço 1:3:3 e rejuntamento com cimento branco | M | 4 |  | 0 | 0 | 0
13.366.0010-A | Revestimento de parede com granito cinza miracema (lajinha) em placas, espessura de 2cm, assente em superfície em osso, com nata de cimento sobre argamassa de cimento, areia e saibro, no traço 1:2:2 e rejuntamento pronto | M2 | 19.54 |  | 0 | 0 | 0
| SUB TOTAL | [5 empty] | 0
6 | ESQUADRIAS
14.006.0010-A | Porta de madeira de lei em compensado, de (80 x 210 x 3,5)cm, folheada nas 2 faces, aduela de 13 x 3cm e alizares de (5 x 2)cm, exclusive ferragens. FORNECIMENTO e COLOCAÇÃO | UN | 3 |  | 0 | 0 | 0
14.003.0230-A | Porta de alumínio anodizado ao natural, perfil série 25, em lambri horizontal, exclusive fechadura. FORNECIMENTO e COLOCAÇÃO . BOX | M2 | 8.4 |  | 0 | 0 | 0
14.002.0071-A | Portão de chapa de ferro galvanizado, com espessura de 0,5mm, com altura entre 2m e 3m e área total de 6m² a 9m², exclusive fechadura. FORNECIMENTO e COLOCAÇÃO | M2 | 4.2 |  | 0 | 0 | 0
14.003.0070-A | Janela basculante de alumínio anodizado ao natural, com 1 ordem e báscula inferior fixa, em perfis série 28. FORNECIMENTO e COLOCAÇÃO | M2 | 2.4 |  | 0 | 0 | 0
12.035.0015-A | Parede divisória para sanitário em ardosia cinza, com 2cm de espessura, polida nas duas faces, fixação piso ou parede, exclusive ferragens para fixação. FORNECIMENTO e COLOCAÇÃO box | M2 | 26.6 |  | 0 | 0 | 0
12.035.0015-A | Parede divisória para sanitário em ardosia cinza, com 2cm de espessura, polida nas duas faces, fixação piso ou parede, exclusive ferragens para fixação. FORNECIMENTO e COLOCAÇÃO bancos | M2 | 2.97 |  | 0 | 0 | 0
14.004.0015-A | Vidro plano transparente comum, com 4mm de espessura. FORNECIMENTO e COLOCAÇÃO | M2 | 2.4 |  | 0 | 0 | 0
| SUB TOTAL | [5 empty] | 0
7 | COBERTURA
16.001.0060-A | Madeiramento para cobertura em telhas onduladas, constituído de peças de 3” x 3” e 3” x 4.1/2”, em madeira serrada, sem tesoura ou pontalete, medido pela área real do madeiramento. FORNECIMENTO e COLOCAÇÃO | M2 | 56.42 |  | 0 | 0 | 0
16.004.0015-A | Cobertura em telhas onduladas de cimento, sem amianto, reforçado com fios sintéticos (CRFS), com espessura de 6mm, exclusive madeiramento. FORNECIMENTO e COLOCAÇÃO | M2 | 56.42 |  | 0 | 0 | 0 | 691.0714
12.003.0075-B | Alvenaria de tijolos cerâmicos furados 10 x 20 x 20cm, assentes com argamassa de cimento e saibro, no traço 1:8, em paredes de meia vez (0,10m), de superfície corrida, até 3,00m de altura e medida pela área real ( alvenaria para construção das paredes, calhas e platibanda ) . PARA CALHA | M2 | 4.96 |  | 0 | 0 | 0
13.001.0035-A | Emboço interno e externo com argamassa de cimento, cal hidratada aditivada e areia, no traço 1:1:8, com 1,5cm de espessura, inclusive chapisco de cimento e areia, no traço 1:3, com espessura de 9mm p/ paredes, e platibanda. PARA CALHA | M2 | 9.92 |  | 0 | 0 | 0
16.020.0001-A | Impermeabilização com manta a base de asfalto modificado com polímeros, conforme ABNT-NBR 9952, tipo III-B, com espessura de 4,0mm. PARA CALHA | M2 | 12.38 |  | 0 | 0 | 0
| SUB TOTAL | [5 empty] | 0
8 | INSTALAÇÕES ELÉTRICAS
15.011.0013-A | Entrada de energia individual, padrão ENEL, medição direta, rede aérea, demanda entre 8kVA e 10kVA, bifásica, inclusive caixa polimérica para medição direta polifásica e caixa polimérica para disjuntor polifásico (até 100A) interna, ambas em policarbonato com tampa transparente, caixa de inspeção, haste e conector de aterramento, e demais materiais necessários | UN | 1 |  | 0 | 0 | 0
15.007.0498-A | Quadro de distribuição de energia para disjuntores termo-magnéticos unipolares, de embutir, com porta e barramentos de fase, neutro e terra, para instalação de até 8 disjuntores sem dispositivo para chave geral. FORNECIMENTO e COLOCAÇÃO | UN | 1 |  | 0 | 0 | 0
15.007.0570-A | Disjuntor termomagnético, unipolar, de 10 a 30A x 250V. FORNECIMENTO e COLOCAÇÃO | UN | 5 |  | 0 | 0 | 0
15.007.0575-A | Disjuntor termomagnético, bipolar, de 10 a 50A x 250V. FORNECIMENTO e COLOCAÇÃO | UN | 1 |  | 0 | 0 | 0
15.018.0120-A | Caixa de embutir, em PVC, 2” x 4”, inclusive buchas e arruelas. FORNECIMENTO e COLOCAÇÃO | UN | 8 |  | 0 | 0 | 0
15.008.0020-A | Fio de cobre com isolamento termoplástico, antichama, compreendendo: preparo, corte e enfiação em eletrodutos, na bitola de 2,5mm², 450/750V. FORNECIMENTO e COLOCAÇÃO | M | 100 |  | 0 | 0 | 0
15.008.0025-A | Fio de cobre com isolamento termoplástico, antichama, compreendendo: preparo, corte e enfiação em eletrodutos, na bitola de 4mm², 450/750V. FORNECIMENTO e COLOCAÇÃO | M | 36 |  | 0 | 0 | 0
15.008.0035-A | Fio de cobre com isolamento termoplástico, antichama, compreendendo: preparo, corte e enfiação em eletrodutos, na bitola de 10mm², 450/750V. FORNECIMENTO e COLOCAÇÃO | M | 36 |  | 0 | 0 | 0
18.027.0430-A | Luminária de embutir, fixada em gesso, para lâmpada LED de 25W (inclusive lâmpada). FORNECIMENTO e COLOCAÇÃO | UN | 8 |  | 0 | 0 | 0
18.027.0450-A | Arandela tipo “meia-lua”, vidro acetinado, cor branca, exclusive lâmpada. FORNECIMENTO e COLOCAÇÃO | UN | 4 |  | 0 | 0 | 0
15.019.0020-A | Interruptor de embutir com 1 tecla simples fosforescente e placa. FORNECIMENTO e COLOCAÇÃO | UN | 4 |  | 0 | 0 | 0
15.019.0025-A | Interruptor de embutir com 2 teclas simples fosforescentes e placa. FORNECIMENTO e COLOCAÇÃO | UN | 2 |  | 0 | 0 | 0
15.019.0050-A | Tomada elétrica 2P + T, 10A/250V, padrão brasileiro, de embutir, com placa 4” x 2”. FORNECIMENTO e COLOCAÇÃO | UN | 2 |  | 0 | 0 | 0
18.007.0049-A | Chuveiro elétrico, em plástico, de 110/220V. FORNECIMENTO | UN | 4 |  | 0 | 0 | 0
18.007.0042-A | Braço em alumínio de 1/2”, para chuveiro elétrico. FORNECIMENTO | UN | 4 |  | 0 | 0 | 0
15.036.0141-A | Eletroduto em PVC flexível, cor amarela, diâmetro de 25mm. FORNECIMENTO e COLOCAÇÃO | M | 100 |  | 0 | 0 | 0
| SUB TOTAL | [5 empty] | 0
9 | INSTALAÇÕES HIDROSANITÁRIAS
18.002.0026-A | Lavatório de louça branca de embutir (cuba), tipo médio luxo, sem ladrão, com medidas em torno de (52 x 39)cm. Ferragens em metal cromado: sifão 1680 1” x 1.1/4”, torneira para lavatório tipo banca 1193 ou similar de 1/2” e válvula de escoamento 1600. Rabicho em PVC. FORNECIMENTO | UN | 7 |  | 0 | 0 | 0
18.002.0080-A | Vaso sanitário de louça branca, convencional, tipo popular, com medidas em torno de 37 x 47 x 38cm, inclusive assento plástico tipo popular, caixa de descarga plástica externa completa, tubo de descarga longo, bolsa de ligação e acessórios de fixação. FORNECIMENTO | UN | 4 |  | 0 | 0 | 0
18.002.0090-A | Vaso sanitário de louça branca, para pessoas com necessidades específicas, inclusive assento especial, bolsa de ligação e acessórios de fixação. FORNECIMENTO | UN | 1 |  | 0 | 0 | 0
18.082.0050-A | Banca de granito cinza andorinha, com 2cm de espessura, com abertura para 1 cuba (exclusive esta), sobre apoios de alvenaria de meia vez e verga de concreto, sem revestimento. FORNECIMENTO e COLOCAÇÃO | M2 | 0.3 |  | 0 | 0 | 0
18.082.0052-A | Banca de granito cinza andorinha, com 2cm de espessura, com abertura para 3 cuba (exclusive esta), sobre apoios de alvenaria de meia vez e verga de concreto, sem revestimento. FORNECIMENTO e COLOCAÇÃO | M2 | 2.64 |  | 0 | 0 | 0
18.013.0155-A | Registro de pressão, 1416 de 1/2”, com canopla e volante em metal cromado. FORNECIMENTO | UN | 4 |  | 0 | 0 | 0
15.029.0010-A | Registro de gaveta, em bronze, com diâmetro de 1/2”. FORNECIMENTO e COLOCAÇÃO | UN | 1 |  | 0 | 0 | 0
15.029.0011-A | Registro de gaveta, em bronze, com diâmetro de 3/4”. FORNECIMENTO e COLOCAÇÃO | UN | 3 |  | 0 | 0 | 0
18.016.0105-A | Barra de apoio, para pessoas com necessidades específicas, em tubo de 1.1/4” de aço inoxidável, AISI-304, liga 18.8, com 50cm. FORNECIMENTO e COLOCAÇÃO | UN | 3 |  | 0 | 0 | 0
18.021.0035-A | Reservatório, em fibra de vidro ou polietileno, com capacidade em torno de 1000L, inclusive tampa de vedação com escotilha e fixadores. Fornecimento | UN | 2 |  | 0 | 0 | 0
15.004.0170-A | Ralo seco (simples) de PVC (100 x 53) x 40mm, com grelha, compreendendo: efluente de 40mm soldável em PVC com 2,00m de extensão e ligação ao ralo sifonado. FORNECIMENTO e INSTALAÇÃO | UN | 4 |  | 0 | 0 | 0
15.004.0180-B | Ralo sifonado de PVC (150 x 185) x 75mm rígido em pavimento terreo, com saída de 75mm soldável, grelha redonda e porta-grelha, compreendendo: 3,00m de tubo de PVC de 75mm e sua ligação ao ramal de queda e ventilação. FORNECIMENTO e INSTALAÇÃO | UN | 3 |  | 0 | 0 | 0
06.014.0060-A | Caixa de passagem de alvenaria de tijolo maciço (7 x 10 x 20cm), em paredes de uma vez (0,20m), de 0,40 x 0,40 x 0,60m, utilizando argamassa de cimento e areia, no traço 1:4 em volume, com fundo em concreto simples provido de calha interna, sendo as paredes revestidas internamente com a mesma argamassa, inclusive tampa de concreto armado, 15MPa, com espessura de 10cm | UN | 2 |  | 0 | 0 | 0
15.036.0010-A | Tubo de PVC rígido, rosqueável, para água fria, com diâmetro de 1/2”, exclusive emendas, conexões, abertura e fechameto de rasgo. FORNECIMENTO e ASSENTAMENTO | M | 24 |  | 0 | 0 | 0
15.036.0011-A | Tubo de PVC rígido, rosqueável, para água fria, com diâmetro de 3/4”, exclusive emendas, conexões, abertura e fechameto de rasgo. FORNECIMENTO e ASSENTAMENTO | M | 24 |  | 0 | 0 | 0
15.036.0045-A | Tubo de PVC rígido de 40mm, soldável, exclusive emendas, conexões, abertura e fechamento de rasgo. FORNECIMENTO e ASSENTAMENTO | M | 12 |  | 0 | 0 | 0
15.036.0052-A | Tubo de PVC rígido de 100mm, soldável, inclusive conexões e emendas, exclusive abertura e fechamento de rasgo. FORNECIMENTO e ASSENTAMENTO | M | 24 |  | 0 | 0 | 0
15.036.0053-A | Tubo de PVC rígido de 150mm, soldável, inclusive conexões e emendas, exclusive abertura e fechamento de rasgo. FORNECIMENTO e ASSENTAMENTO | M | 36 |  | 0 | 0 | 0
18.006.0040-A | Saboneteira, de sobrepor, em metal cromado. FORNECIMENTO e COLOCAÇÃO | UN | 9 |  | 0 | 0 | 0
18.006.0050-A | Papeleira, sem protetor, de sobrepor, em metal cromado. FORNECIMENTO e COLOCAÇÃO | UN | 5 |  | 0 | 0 | 0
15.001.0078-A | Hidrômetro com diâmetro de 3/4". FORNECIMENTO | UN | 1 |  | 0 | 0 | 0
15.001.0069-A | Abrigo para hidrômetro de 1/2” ou 3/4”, nas dimensões de (0,45x0,12x0,42)m, embutido no muro, revestido com argamassa de cimento e saibro, no traço 1:6, com fundo de concreto no traço 1:3 e espessura 3cm, porta de (46x43)cm em grade confeccionada em ferro chato de 1/2” com espessura de 1/8” e cadeado de 30mm, conforme projeto nº 2089/EMOP | UN | 1 |  | 0 | 0 | 0
| SUB TOTAL | [5 empty] | 0
10 | PINTURA
17.017.0320-A | Pintura interna ou externa sobre ferro, com esmalte sintético brilhante ou acetinado após lixamento, limpeza, desengorduramento, uma demão de fundo anti corrosivo na cor laranja de secagem rápida e duas demãos de acabamento | M2 | 4.2 |  | 0 | 0 | 0
17.018.0080-A | Pintura com tinta látex, classificação standard, conforme ABNT NBR 15079, para exterior, inclusive lixamentos, limpeza, uma demão de selador acrílico e duas demãos de acabamento | M2 | 98.13 |  | 0 | 0 | 0
17.018.0031-A- | Pintura com tinta látex, classificação premium ou standard (NBR 15079), fosco aveludada em revestimento liso, interior, acabamento de alta classe, em três demãos e mais uma demão de massa corrida e lixamento, sobre a superfície já preparada, conforme o item 17.018.0010, exclusive este preparo ( para forro de gesso) | M2 | 43.13 |  | 0 | 0 | 0
| SUB TOTAL | [5 empty] | 0
| TOTAL DO ORÇAMENTO DO VESTIÁRIO | [5 empty] | 0
ÁREA EXTERNA ( muros, rampa, calçadas e jardineiras )
11 | MOVIMENTO DE TERRA
03.001.0001.B | Escavação manual de vala/cava em material de 1ª categoria (areia, argila ou piçarra), até 1,50m de profundidade, exclusive escoramento e esgotamento | M3 | 2.38 |  | 0 | 0 | 0
03.013.0001-B | Reaterro de vala/cava compactada a maço, em camadas de 20cm de espessura máxima, com material de boa qualidade, exclusive este | M3 | 1.58 |  | 0 | 0 | 0
| SUB TOTAL | [5 empty] | 0
12 | ESTRUTURAS DE CONCRETO
12.1 | SAPATAS
11.001.0006-B | Concreto dosado racionalmente para uma resistência característica à compressão de 20MPa, compreendendo apenas o fornecimento dos materiais, inclusive 5% de perdas ( calçadas ) | M3 | 0.99 |  | 0 | 0 | 0
11.009.0070-B | Barra de aço CA-50, com saliência ou mossa, coeficiente de conformação superficial mínimo (aderência) igual a1 , diâmetro 6.3mm destinada à armadura de concreto armado, compreendendo 10% de perdas de pontas e arame 18. FORNECIMENTO, CORTE, DOBRAGEM, MONTAGEM e COLOCAÇÃO do aço nas formas ( NEGATIVOS) | KG | 12.1 |  | 0 | 0 | 0
12.2 | PILARES
11.001.0006-B | Concreto dosado racionalmente para uma resistência característica à compressão de 20MPa, compreendendo apenas o fornecimento dos materiais, inclusive 5% de perdas ( calçadas ) | M3 | 0.55 |  | 0 | 0 | 0
11.009.0070-B | Barra de aço CA-50, com saliência ou mossa, coeficiente de conformação superficial mínimo (aderência) igual a1 , diâmetro 6.3mm destinada à armadura de concreto armado, compreendendo 10% de perdas de pontas e arame 18. FORNECIMENTO, CORTE, DOBRAGEM, MONTAGEM e COLOCAÇÃO do aço nas formas ( NEGATIVOS) | KG | 27 |  | 0 | 0 | 0
11.009.0060-B | Fio de aço CA-60, redondo, com saliência ou mossa, coeficiente de conformação superficial mínimo (aderência) igual a 1,5, diâmetro 5mm, destinado à armadura de peças de concreto armado, compreendendo 10% de perdas de pontas e arame 18. FORNECIMENTO, CORTE, DOBRAGEM, MONTAGEM e COLOCAÇÃO do aço nas formas | KG | 16.88 |  | 0 | 0 | 0
11.004.0020-B | Formas de madeira de 3ª, para moldagem de peças de concreto com paramentos planos, em lajes, vigas, paredes, etc, servindo a madeira 3 vezes, inclusive desmoldagem, exclusive escoramento | M2 | 13.32 |  | 0 | 0 | 0
12.3 | VIGAS
11.001.0006-B | Concreto dosado racionalmente para uma resistência característica à compressão de 20MPa, compreendendo apenas o fornecimento dos materiais, inclusive 5% de perdas ( calçadas ) | M3 | 1.19 |  | 0 | 0 | 0
11.009.0070-B | Barra de aço CA-50, com saliência ou mossa, coeficiente de conformação superficial mínimo (aderência) igual a1 , diâmetro 6.3mm destinada à armadura de concreto armado, compreendendo 10% de perdas de pontas e arame 18. FORNECIMENTO, CORTE, DOBRAGEM, MONTAGEM e COLOCAÇÃO do aço nas formas ( NEGATIVOS) | KG | 69.45 |  | 0 | 0 | 0
11.009.0060-B | Fio de aço CA-60, redondo, com saliência ou mossa, coeficiente de conformação superficial mínimo (aderência) igual a 1,5, diâmetro 5mm, destinado à armadura de peças de concreto armado, compreendendo 10% de perdas de pontas e arame 18. FORNECIMENTO, CORTE, DOBRAGEM, MONTAGEM e COLOCAÇÃO do aço nas formas | KG | 31 |  | 0 | 0 | 0
11.004.0020-B | Formas de madeira de 3ª, para moldagem de peças de concreto com paramentos planos, em lajes, vigas, paredes, etc, servindo a madeira 3 vezes, inclusive desmoldagem, exclusive escoramento | M2 | 7.93 |  | 0 | 0 | 0
12.4 | LAJE DE PISO
11.001.0006-B | Concreto dosado racionalmente para uma resistência característica à compressão de 20MPa, compreendendo apenas o fornecimento dos materiais, inclusive 5% de perdas ( calçadas ) | M3 | 5.3 |  | 0 | 0 | 0
11.009.0060-B | Fio de aço CA-60, redondo, com saliência ou mossa, coeficiente de conformação superficial mínimo (aderência) igual a 1,5, diâmetro 5mm, destinado à armadura de peças de concreto armado, compreendendo 10% de perdas de pontas e arame 18. FORNECIMENTO, CORTE, DOBRAGEM, MONTAGEM e COLOCAÇÃO do aço nas formas (POSITIVOS) | KG | 123.38 |  | 0 | 0 | 0
| SUB TOTAL | [5 empty] | 0
13 | ALVENARIA
12.005.0010-A | Alvenaria de blocos de concreto 10 x 20 x 40cm, assentes com argamassa de cimento e areia, no traço 1:8, em paredes de 0,10m de espessura, de superfície corrida, até 3,00m de altura e medida pela área real | M2 | 12.14 |  | 0 | 0 | 0
12.003.0075-B | Alvenaria de tijolos cerâmicos furados 10 x 20 x 20cm, assentes com argamassa de cimento e saibro, no traço 1:8, em paredes de meia vez (0,10m), de superfície corrida, até 3,00m de altura e medida pela área real ( alvenaria para construção das paredes, calhas e platibanda ) | M2 | 31.6 |  | 0 | 0 | 0
| SUB TOTAL | [5 empty] | 0
14 | REVESTIMENTO
13.001.0010-B | Chapisco em superfície de concreto ou alvenaria, com argamassa de cimento e areia, no traço 1:3, com 5mm de espessura | M2 | 87.48 |  | 0 | 0 | 0
13.301.0081-A | Piso cimentado, com 1,5cm de espessura, com argamassa de cimento e areia, no traço 1:3, cimentado áspero, sobre base existente | M2 | 51.89 |  | 0 | 0 | 0
13.333.0010-A | Revestimento de piso com cerâmica tátil direcional (ladrilho hidráulico), para pessoas com necessidades específicas, assentes sobre superfície em osso, | M2 | 7.7 |  | 0 | 0 | 0
13.333.0015-A | Revestimento de piso com cerâmica tátil alerta (ladrilho hidráulico), para pessoas com necessidades específicas, assentes sobre superfície em osso, | M2 | 6.61 |  | 0 | 0 | 0
| SUB TOTAL | [5 empty] | 0
15 | ESQUADRIAS
14.002.0212-A | Guarda-corpo de tubos de aço galvanizado soldados, formando módulos de 2,20m de comprimento e 1,00m de altura, com 3 montantes de 2” de diâmetro chumbados no concreto, travessa superior de 2” e travessa inferior e intermediária de 1”. FORNECIMENTO e COLOCAÇÃO | UN | 10 |  | 0 | 0 | 0
| SUB TOTAL | [5 empty] | 0
16 | PINTURA
17.018.0080-A | Pintura com tinta látex, classificação standard, conforme ABNT NBR 15079, para exterior, inclusive lixamentos, limpeza, uma demão de selador acrílico e duas demãos de acabamento | M2 | 87.48 |  | 0 | 0 | 0
| SUB TOTAL | [5 empty] | 0
17 | INSTALAÇÕES ELÉTRICAS
15.018.0120-A | Caixa de embutir, em PVC, 2” x 4”, inclusive buchas e arruelas. FORNECIMENTO e COLOCAÇÃO | UN | 6 |  | 0 | 0 | 0
15.008.0020-A | Fio de cobre com isolamento termoplástico, antichama, compreendendo: preparo, corte e enfiação em eletrodutos, na bitola de 2,5mm², 450/750V. FORNECIMENTO e COLOCAÇÃO | M | 24.7 |  | 0 | 0 | 0
15.036.0141-A | Eletroduto em PVC flexível, cor amarela, diâmetro de 25mm. FORNECIMENTO e COLOCAÇÃO | M | 12.7 |  | 0 | 0 | 0
18.027.0450-A | Arandela tipo “meia-lua”, vidro acetinado, cor branca, exclusive lâmpada. FORNECIMENTO e COLOCAÇÃO | UN | 6 |  | 0 | 0 | 0
| SUB TOTAL | [5 empty] | 0
| TOTAL DO ORÇAMENTO DA ÁREA EXTERNA | [5 empty] | 0
| TOTAL GERAL DO ORÇAMENTO (vestiário e área externa ) SEM BDI DE 26,37% |  |  |  |  | 0
| BDI DE 26,37% |  |  |  |  | 0
| TOTAL GERAL DO ORÇAMENTO (vestiário e área externa ) COM BDI DE 26,37% | [5 empty] | 0

## Mem. de Cálculo
PREFEITURA MUNICIPALDE SANTO ANTONIO DE PÁDUA
MEMÓRIA DE CÁLCULO
Obra : Construção de vestiários com área externa
Local : Mangueirão - Santo Antônio de Pádua - RJ
EMOP /agosto / 2023 - BDI 26,37%
Código | DISCRIMINAÇÃO DOS SERVIÇOS | UNID. | QUANT. | CÁLCULO
1 | SERVIÇOS PRELIMINARES
02.004.0010.A | Barracão de obra com paredes e piso de tábuas de madeira de 3ª, cobertura de telhas de fibrocimento de 6mm, e instalações, exclusive pintura, sendo reaproveitado 2 vezes | M2 | 4 | 2,0X2,0
02.020.001-A | Placa de identificação de obra pública, inclusive pintura e suportes de madeira. FORNECIMENTO e COLOCAÇÃO | M2 | 1.5 | 1,0X1,50
02.016.0001-A | Instalação e ligação provisórias de alimentação de energia elétrica, em baixa tensão, para canteiro de obras, M3 - chave 100A, carga 3kW, 20cv, exclusive o fornecimento do medidor | UN | 1 | 1
VESTIÁRIO
2 | MOVIMENTO DE TERRA
03.001.001.B | Escavação manual de vala/cava em material de 1ª categoria (areia, argila ou piçarra), até 1,50m de profundidade, exclusive escoramento e esgotamento | M3 | 9.72 | 12X0,9X0,9X1,0
03.013.0001-B | Reaterro de vala/cava compactada a maço, em camadas de 20cm de espessura máxima, com material de boa qualidade, exclusive este | M3 | 5.83 | 12X0,9X0,9X0,6
03.009.0004-A | Aterro com material de 1ª categoria, compactado manualmente em camadas de 20cm, até uma altura máxima de 80cm, para suporte de camada de concreto, inclusive dois tiros de pá, espalhamento e rega, exclusive fornecimento da terra | M3 | 9.01 | 45,05m2x0,2
20.104.0001-A | Saibro, inclusive transporte | M3 | 9.01 | 45,05m2x0,2
3 | ESTRUTURAS DE CONCRETO
3.1 | SAPATAS
11.001.0006-B | Concreto dosado racionalmente para uma resistência característica à compressão de 20MPa, compreendendo apenas o fornecimento dos materiais, inclusive 5% de perdas ( calçadas ) | M3 | 3.89 | 12x0,9x0,9x0,4
11.009.0072-B | Barra de aço CA-50, com saliência ou mossa, coeficiente de conformação superficial mínimo (aderência) igual a1 , diâmetro 8mm destinada à armadura de concreto armado, compreendendo 10% de perdas de pontas e arame 18. FORNECIMENTO, CORTE, DOBRAGEM, MONTAGEM e COLOCAÇÃO do aço nas formas | KG | 47.74 | 12x0,85x12bx0,39kg
3.2 | PILARES
11.001.0006-B | Concreto dosado racionalmente para uma resistência característica à compressão de 20MPa, compreendendo apenas o fornecimento dos materiais, inclusive 5% de perdas ( calçadas ) | M3 | 0.96 | 12x0,10x0,2x4,0h
11.009.0072-B | Barra de aço CA-50, com saliência ou mossa, coeficiente de conformação superficial mínimo (aderência) igual a1 , diâmetro 10mm destinada à armadura de concreto armado, compreendendo 10% de perdas de pontas e arame 18. FORNECIMENTO, CORTE, DOBRAGEM, MONTAGEM e COLOCAÇÃO do aço nas formas | KG | 161.28 | 12x6x4,0x0,56kg
11.009.0060-B | Fio de aço CA-60, redondo, com saliência ou mossa, coeficiente de conformação superficial mínimo (aderência) igual a 1,5, diâmetro 5mm, destinado à armadura de peças de concreto armado, compreendendo 10% de perdas de pontas e arame 18. FORNECIMENTO, CORTE, DOBRAGEM, MONTAGEM e COLOCAÇÃO do aço nas formas | KG | 24.64 | ((12x4,0)/0,15)x0,55x0,14kg)
11.004.0020-B | Formas de madeira de 3ª, para moldagem de peças de concreto com paramentos planos, em lajes, vigas, paredes, etc, servindo a madeira 3 vezes, inclusive desmoldagem, exclusive escoramento | M2 | 14.4 | 6x4,0x0,6
3.3 | VIGA ( CINTAMENTO )
11.001.0006-B | Concreto dosado racionalmente para uma resistência característica à compressão de 20MPa, compreendendo apenas o fornecimento dos materiais, inclusive 5% de perdas ( calçadas ) | M3 | 2.08 | 46,10mx0,15x0,3
11.009.0072-B | Barra de aço CA-50, com saliência ou mossa, coeficiente de conformação superficial mínimo (aderência) igual a1 , diâmetro 8mm destinada à armadura de concreto armado, compreendendo 10% de perdas de pontas e arame 18. FORNECIMENTO, CORTE, DOBRAGEM, MONTAGEM e COLOCAÇÃO do aço nas formas | KG | 107.87 | 46,10x6x0,39kg
11.009.0060-B | Fio de aço CA-60, redondo, com saliência ou mossa, coeficiente de conformação superficial mínimo (aderência) igual a 1,5, diâmetro 5mm, destinado à armadura de peças de concreto armado, compreendendo 10% de perdas de pontas e arame 18. FORNECIMENTO, CORTE, DOBRAGEM, MONTAGEM e COLOCAÇÃO do aço nas formas | KG | 33.99 | 4(4601/0,15)x0,79x0,14kg
11.004.0020-B | Formas de madeira de 3ª, para moldagem de peças de concreto com paramentos planos, em lajes, vigas, paredes, etc, servindo a madeira 3 vezes, inclusive desmoldagem, exclusive escoramento | M2 | 34.58 | 46,10x0,75m
3.4 | LAJE DE PISO
11.001.0006-B | Concreto dosado racionalmente para uma resistência característica à compressão de 20MPa, compreendendo apenas o fornecimento dos materiais, inclusive 5% de perdas ( calçadas ) | M3 | 4.93 | 49,30x0,10
11.009.0070-B | Barra de aço CA-50, com saliência ou mossa, coeficiente de conformação superficial mínimo (aderência) igual a1 , diâmetro 6.3mm destinada à armadura de concreto armado, compreendendo 10% de perdas de pontas e arame 18. FORNECIMENTO, CORTE, DOBRAGEM, MONTAGEM e COLOCAÇÃO do aço nas formas ( NEGATIVOS) | KG | 37.8 | (18,90/015)x1,20x0,25kg
11.009.0060-B | Fio de aço CA-60, redondo, com saliência ou mossa, coeficiente de conformação superficial mínimo (aderência) igual a 1,5, diâmetro 5mm, destinado à armadura de peças de concreto armado, compreendendo 10% de perdas de pontas e arame 18. FORNECIMENTO, CORTE, DOBRAGEM, MONTAGEM e COLOCAÇÃO do aço nas formas (POSITIVOS) | KG | 91.99 | raiz(49,30) = 7,02 ---- ((7,02/0,15)x7,02)x2x0,14kg
3.5 | VIGA ( SUPERIOR )
11.001.0006-B | Concreto dosado racionalmente para uma resistência característica à compressão de 20MPa, compreendendo apenas o fornecimento dos materiais, inclusive 5% de perdas ( calçadas ) | M3 | 1.38 | 46,10mx0,1x0,3
11.009.0072-B | Barra de aço CA-50, com saliência ou mossa, coeficiente de conformação superficial mínimo (aderência) igual a1 , diâmetro 8mm destinada à armadura de concreto armado, compreendendo 10% de perdas de pontas e arame 18. FORNECIMENTO, CORTE, DOBRAGEM, MONTAGEM e COLOCAÇÃO do aço nas formas | KG | 89.9 | 46,10x5x0,39kg
11.009.0060-B | Fio de aço CA-60, redondo, com saliência ou mossa, coeficiente de conformação superficial mínimo (aderência) igual a 1,5, diâmetro 5mm, destinado à armadura de peças de concreto armado, compreendendo 10% de perdas de pontas e arame 18. FORNECIMENTO, CORTE, DOBRAGEM, MONTAGEM e COLOCAÇÃO do aço nas formas | KG | 31.84 | (46,1/015)x0,74x0,14kg
3.6 | LAJE DE COBERTURA
11.001.0006-B | Concreto dosado racionalmente para uma resistência característica à compressão de 20MPa, compreendendo apenas o fornecimento dos materiais, inclusive 5% de perdas ( calçadas ) | M3 | 5.64 | 6,10x9,10=56,42m2x0,1
11.009.0070-B | Barra de aço CA-50, com saliência ou mossa, coeficiente de conformação superficial mínimo (aderência) igual a1 , diâmetro 6.3mm destinada à armadura de concreto armado, compreendendo 10% de perdas de pontas e arame 18. FORNECIMENTO, CORTE, DOBRAGEM, MONTAGEM e COLOCAÇÃO do aço nas formas ( NEGATIVOS) | KG | 123.95 | ((8,60/0,15)x1,60 + (5,30/0,15)x2,10 ) + beiral (9,10+9,10+6,20)/0,15x1,30) x 0,25kg
11.009.0060-B | Fio de aço CA-60, redondo, com saliência ou mossa, coeficiente de conformação superficial mínimo (aderência) igual a 1,5, diâmetro 5mm, destinado à armadura de peças de concreto armado, compreendendo 10% de perdas de pontas e arame 18. FORNECIMENTO, CORTE, DOBRAGEM, MONTAGEM e COLOCAÇÃO do aço nas formas (POSITIVOS) | KG | 105.28 | raiz56,42m2 = 7,51m ---- (7,51/0,15)x7,51x2x0,14kg
11.004.0020-B | Formas de madeira de 3ª, para moldagem de peças de concreto com paramentos planos, em lajes, vigas, paredes, etc, servindo a madeira 3 vezes, inclusive desmoldagem, exclusive escoramento | M2 | 56.42 | 56,42m2
3.7 | PLATIBANDA (PILARES)
11.001.0006-B | Concreto dosado racionalmente para uma resistência característica à compressão de 20MPa, compreendendo apenas o fornecimento dos materiais, inclusive 5% de perdas ( calçadas ) | M3 | 0.15 | 10x0,1x0,15x1,0
11.009.0070-B | Barra de aço CA-50, com saliência ou mossa, coeficiente de conformação superficial mínimo (aderência) igual a1 , diâmetro 6.3mm destinada à armadura de concreto armado, compreendendo 10% de perdas de pontas e arame 18. FORNECIMENTO, CORTE, DOBRAGEM, MONTAGEM e COLOCAÇÃO do aço nas formas | KG | 10 | 10x4x1,0h
11.009.0060-B | Fio de aço CA-60, redondo, com saliência ou mossa, coeficiente de conformação superficial mínimo (aderência) igual a 1,5, diâmetro 5mm, destinado à armadura de peças de concreto armado, compreendendo 10% de perdas de pontas e arame 18. FORNECIMENTO, CORTE, DOBRAGEM, MONTAGEM e COLOCAÇÃO do aço nas formas | KG | 3.64 | (10,0/0,15)x0,39x0,14kg
3.8 | PLATIBANDA (VIGA AMARRAÇÃO)
11.001.0006-B | Concreto dosado racionalmente para uma resistência característica à compressão de 20MPa, compreendendo apenas o fornecimento dos materiais, inclusive 5% de perdas ( calçadas ) | M3 | 0.31 | (6,20+6,20+.9,10+9,10)x0,1x0,1
11.009.0070-B | Barra de aço CA-50, com saliência ou mossa, coeficiente de conformação superficial mínimo (aderência) igual a1 , diâmetro 6.3mm destinada à armadura de concreto armado, compreendendo 10% de perdas de pontas e arame 18. FORNECIMENTO, CORTE, DOBRAGEM, MONTAGEM e COLOCAÇÃO do aço nas formas | KG | 30.6 | 30,60mx4x0,25kg
11.009.0060-B | Fio de aço CA-60, redondo, com saliência ou mossa, coeficiente de conformação superficial mínimo (aderência) igual a 1,5, diâmetro 5mm, destinado à armadura de peças de concreto armado, compreendendo 10% de perdas de pontas e arame 18. FORNECIMENTO, CORTE, DOBRAGEM, MONTAGEM e COLOCAÇÃO do aço nas formas | KG | 5.14 | (30,60/0,20)x0,24x0,14kg
3.9 | VERGAS E CONTRA VERGAS
11.013.0003-B | Vergas de concreto armado para alvenaria, com aproveitamento da madeira por 10 vezes | M3 | 0.08 | portas 3x1,20Cx0,1x0,1 + basc 2x2,10Cx0,1x0,1
4 | ALVENARIA
4.1 | PAREDES
12.003.075-B | Alvenaria de tijolos cerâmicos furados 10 x 20 x 20cm, assentes com argamassa de cimento e saibro, no traço 1:8, em paredes de meia vez (0,10m), de superfície corrida, até 3,00m de altura e medida pela área real ( alvenaria para construção das paredes, calhas e platibanda ) | M2 | 116.14 | Paredes(5,30+5,30+5,30+5,30+1,0+8,3+8,3+1,5+1,5+1,0+1,0)x2,8PD + par alev. (0,50x2,30) - portas (3x0,8x2,10) - basc(2x1,7x0,6) - basc(0,6x0,6)
4.2 | PLATIBANDA
12.003.075-B | Alvenaria de tijolos cerâmicos furados 10 x 20 x 20cm, assentes com argamassa de cimento e saibro, no traço 1:8, em paredes de meia vez (0,10m), de superfície corrida, até 3,00m de altura e medida pela área real ( alvenaria para construção das paredes, calhas e platibanda ) | M2 | 30.6 | plat.(30,6x1,00 )
5 | REVESTIMENTO
13.001.0035-A | Emboço interno e externo com argamassa de cimento, cal hidratada aditivada e areia, no traço 1:1:8, com 1,5cm de espessura, inclusive chapisco de cimento e areia, no traço 1:3, com espessura de 9mm p/ paredes, e platibanda | M2 | 299.16 | (116,14 + 30,60 ) x2
13.010.0015-A | Pingadeira de 4 x 0,5cm, executada em massa única conforme item 13.003.0001 | M | 30.6 | 30,60m plat.
13.030.0252-A | Revestimento de paredes com ladrilhos cerâmicos, com medidas em torno de (20x20)cm, assente com argamassa colante, rejuntamento com argamassa industrializada, | M2 | 117.79 | (5,30+2,20+1,95+0,15+1,0+4,15+3,35+1,0)x2 + (1,8+1,8+1,5+1,5) = 44,8x2,8pd - portas - basc.
13.301.125.B | Contrapiso, base ou camada regularizadora executada com argamassa de cimento e areia, no traço 1:4, na espessura de 3cm | M2 | 43.13 | vest(16,44m2x2) + bnhdef(1,50x1,8) + cir(7,55m2)
13.330.0076-A | Revestimento de piso com ladrilho cerâmico, antiderrapante, com medidas em torno de (45 x 45)cm, resistência à abrasão P.E.I.-IV, assentes em superfície em osso, com argamassa colante e rejuntamento pronto | M2 | 43.13 | vest(16,44m2x2) + bnhdef(1,50x1,8) + cir(7,55m2)
13.180.0015-B | Forro falso de gesso, com placas pré-moldadas, de 60 x 60cm, de encaixe, presas com 4 tirantes de arame e rejuntadas. FORNECIMENTO e COLOCAÇÃO | M2 | 43.13 | vest(16,44m2x2) + bnhdef(1,50x1,8) + cir(7,55m2)
13.348.0070-A | Soleira em granito cinza andorinha, espessura de 2cm, com 2 polimentos, largura de 13cm, assentado com argamassa de cimento, saibro e areia, no traço 1:2:2, e rejuntamento com cimento branco e corante | M | 3.9 | 1,50+0,8+0,8+0,8
13.348.0050-A | Peitoril em granito cinza andorinha, espessura de 2cm, largura 15 a 18cm, assentado com nata de cimento sobre argamassa de cimento, saibro e areia, no traço 1:3:3 e rejuntamento com cimento branco | M | 4 | 0,6+1,7+1,7
13.366.0010-A | Revestimento de parede com granito cinza miracema (lajinha) em placas, espessura de 2cm, assente em superfície em osso, com nata de cimento sobre argamassa de cimento, areia e saibro, no traço 1:2:2 e rejuntamento pronto | M2 | 19.54 | (8,8+8,8+5,60-1)x0,88h
6 | ESQUADRIAS
14.006.0010-A | Porta de madeira de lei em compensado, de (80 x 210 x 3,5)cm, folheada nas 2 faces, aduela de 13 x 3cm e alizares de (5 x 2)cm, exclusive ferragens. FORNECIMENTO e COLOCAÇÃO | UN | 3 | 3
14.003.0230-A | Porta de alumínio anodizado ao natural, perfil série 25, em lambri horizontal, exclusive fechadura. FORNECIMENTO e COLOCAÇÃO . BOX | M2 | 8.4 | sanit(4x0,6x1,7h) + chuv(4x0,6x1,8h)
14.002.0071-A | Portão de chapa de ferro galvanizado, com espessura de 0,5mm, com altura entre 2m e 3m e área total de 6m² a 9m², exclusive fechadura. FORNECIMENTO e COLOCAÇÃO | M2 | 4.2 | 1,5x2,80
14.003.0070-A | Janela basculante de alumínio anodizado ao natural, com 1 ordem e báscula inferior fixa, em perfis série 28. FORNECIMENTO e COLOCAÇÃO | M2 | 2.4 | (0,6x0,6) + (2x1,7x0,6)
12.035.0015-A - | Parede divisória para sanitário em ardosia cinza, com 2cm de espessura, polida nas duas faces, fixação piso ou parede, exclusive ferragens para fixação. FORNECIMENTO e COLOCAÇÃO box | M2 | 26.6 | placas(8x1,45x1,9h) + pt( 8x0,3x1,9h)
12.035.0015-A - | Parede divisória para sanitário em ardosia cinza, com 2cm de espessura, polida nas duas faces, fixação piso ou parede, exclusive ferragens para fixação. FORNECIMENTO e COLOCAÇÃO bancos | M2 | 2.97 | 3x2,20x0,45
14.004.015-A | Vidro plano transparente comum, com 4mm de espessura. FORNECIMENTO e COLOCAÇÃO | M2 | 2.4 | (0,6x0,6) + (2x1,7x0,6)
7 | COBERTURA
16.001.060-A | Madeiramento para cobertura em telhas onduladas, constituído de peças de 3” x 3” e 3” x 4.1/2”, em madeira serrada, sem tesoura ou pontalete, medido pela área real do madeiramento. FORNECIMENTO e COLOCAÇÃO | M2 | 56.42 | 6,20x9,10
16.004.015-A | Cobertura em telhas onduladas de cimento, sem amianto, reforçado com fios sintéticos (CRFS), com espessura de 6mm, exclusive madeiramento. FORNECIMENTO e COLOCAÇÃO | M2 | 56.42 | 6,20x9,10
12.003.075-B | Alvenaria de tijolos cerâmicos furados 10 x 20 x 20cm, assentes com argamassa de cimento e saibro, no traço 1:8, em paredes de meia vez (0,10m), de superfície corrida, até 3,00m de altura e medida pela área real ( alvenaria para construção das paredes, calhas e platibanda ) . PARA CALHA | M2 | 4.96 | 2x6,20x0,4h
13.001.0035-A | Emboço interno e externo com argamassa de cimento, cal hidratada aditivada e areia, no traço 1:1:8, com 1,5cm de espessura, inclusive chapisco de cimento e areia, no traço 1:3, com espessura de 9mm p/ paredes, e platibanda. PARA CALHA | M2 | 9.92 | 4,96m2x2
16.020.0001-A | Impermeabilização com manta a base de asfalto modificado com polímeros, conforme ABNT-NBR 9952, tipo III-B, com espessura de 4,0mm. PARA CALHA | M2 | 12.38 | 9,92m2+(6,2x0,3) + (2x0,3x1,0h)
8 | INSTALAÇÕES ELÉTRICAS
15.011.0013-A | Entrada de energia individual, padrão ENEL, medição direta, rede aérea, demanda entre 8kVA e 10kVA, bifásica, inclusive caixa polimérica para medição direta polifásica e caixa polimérica para disjuntor polifásico (até 100A) interna, ambas em policarbonato com tampa transparente, caixa de inspeção, haste e conector de aterramento, e demais materiais necessários | UN | 1 | 1
15.007.0498-A | Quadro de distribuição de energia para disjuntores termo-magnéticos unipolares, de embutir, com porta e barramentos de fase, neutro e terra, para instalação de até 8 disjuntores sem dispositivo para chave geral. FORNECIMENTO e COLOCAÇÃO | UN | 1 | 1
15.007.570-A | Disjuntor termomagnético, unipolar, de 10 a 30A x 250V. FORNECIMENTO e COLOCAÇÃO | UN | 5 | 5
15.007.0575-A | Disjuntor termomagnético, bipolar, de 10 a 50A x 250V. FORNECIMENTO e COLOCAÇÃO | UN | 1 | 1
15.018.0120-A | Caixa de embutir, em PVC, 2” x 4”, inclusive buchas e arruelas. FORNECIMENTO e COLOCAÇÃO | UN | 8 | 8
15.008.0020-A | Fio de cobre com isolamento termoplástico, antichama, compreendendo: preparo, corte e enfiação em eletrodutos, na bitola de 2,5mm², 450/750V. FORNECIMENTO e COLOCAÇÃO | M | 100 | 100
15.008.0025-A | Fio de cobre com isolamento termoplástico, antichama, compreendendo: preparo, corte e enfiação em eletrodutos, na bitola de 4mm², 450/750V. FORNECIMENTO e COLOCAÇÃO | M | 36 | 36
15.008.0035-A | Fio de cobre com isolamento termoplástico, antichama, compreendendo: preparo, corte e enfiação em eletrodutos, na bitola de 10mm², 450/750V. FORNECIMENTO e COLOCAÇÃO | M | 36 | 36
18.027.0430-A | Luminária de embutir, fixada em gesso, para lâmpada LED de 25W (inclusive lâmpada). FORNECIMENTO e COLOCAÇÃO | UN | 8 | 8
18.027.0450-A | Arandela tipo “meia-lua”, vidro acetinado, cor branca, exclusive lâmpada. FORNECIMENTO e COLOCAÇÃO | UN | 4 | 4
15.019.0020-A | Interruptor de embutir com 1 tecla simples fosforescente e placa. FORNECIMENTO e COLOCAÇÃO | UN | 4 | 4
15.019.0025-A | Interruptor de embutir com 2 teclas simples fosforescentes e placa. FORNECIMENTO e COLOCAÇÃO | UN | 2 | 2
15.019.0050-A | Tomada elétrica 2P + T, 10A/250V, padrão brasileiro, de embutir, com placa 4” x 2”. FORNECIMENTO e COLOCAÇÃO | UN | 2 | 2
18.007.0049-A | Chuveiro elétrico, em plástico, de 110/220V. FORNECIMENTO | UN | 4 | 4
18.007.0042-A | Braço em alumínio de 1/2”, para chuveiro elétrico. FORNECIMENTO | UN | 4 | 4
15.036.0141-A | Eletroduto em PVC flexível, cor amarela, diâmetro de 25mm. FORNECIMENTO e COLOCAÇÃO | M | 100 | 100
9 | INSTALAÇÕES HIDROSANITÁRIAS
18.002.0026-A | Lavatório de louça branca de embutir (cuba), tipo médio luxo, sem ladrão, com medidas em torno de (52 x 39)cm. Ferragens em metal cromado: sifão 1680 1” x 1.1/4”, torneira para lavatório tipo banca 1193 ou similar de 1/2” e válvula de escoamento 1600. Rabicho em PVC. FORNECIMENTO | UN | 7 | 7
18.002.0080-A | Vaso sanitário de louça branca, convencional, tipo popular, com medidas em torno de 37 x 47 x 38cm, inclusive assento plástico tipo popular, caixa de descarga plástica externa completa, tubo de descarga longo, bolsa de ligação e acessórios de fixação. FORNECIMENTO | UN | 4 | 4
18.002.0090-A | Vaso sanitário de louça branca, para pessoas com necessidades específicas, inclusive assento especial, bolsa de ligação e acessórios de fixação. FORNECIMENTO | UN | 1 | 1
18.082.0050-A | Banca de granito cinza andorinha, com 2cm de espessura, com abertura para 1 cuba (exclusive esta), sobre apoios de alvenaria de meia vez e verga de concreto, sem revestimento. FORNECIMENTO e COLOCAÇÃO | M2 | 0.3 | 0.3
18.082.0052-A | Banca de granito cinza andorinha, com 2cm de espessura, com abertura para 3 cuba (exclusive esta), sobre apoios de alvenaria de meia vez e verga de concreto, sem revestimento. FORNECIMENTO e COLOCAÇÃO | M2 | 2.64 | 2.64
18.013.0155-A | Registro de pressão, 1416 de 1/2”, com canopla e volante em metal cromado. FORNECIMENTO | UN | 4 | 4
15.029.0010-A - | Registro de gaveta, em bronze, com diâmetro de 1/2”. FORNECIMENTO e COLOCAÇÃO | UN | 1 | 1
15.029.0011-A | Registro de gaveta, em bronze, com diâmetro de 3/4”. FORNECIMENTO e COLOCAÇÃO | UN | 3 | 3
18.016.0105-A | Barra de apoio, para pessoas com necessidades específicas, em tubo de 1.1/4” de aço inoxidável, AISI-304, liga 18.8, com 50cm. FORNECIMENTO e COLOCAÇÃO | UN | 3 | 3
18.021.0035-A | Reservatório, em fibra de vidro ou polietileno, com capacidade em torno de 1000L, inclusive tampa de vedação com escotilha e fixadores. Fornecimento | UN | 2 | 2
15.004.0170-A - | Ralo seco (simples) de PVC (100 x 53) x 40mm, com grelha, compreendendo: efluente de 40mm soldável em PVC com 2,00m de extensão e ligação ao ralo sifonado. FORNECIMENTO e INSTALAÇÃO | UN | 4 | 4
15.004.0180-B | Ralo sifonado de PVC (150 x 185) x 75mm rígido em pavimento terreo com saída de 75mm soldável, grelha redonda e porta-grelha, compreendendo: 3,00m de tubo de PVC de 75mm e sua ligação ao ramal de queda e ventilação. FORNECIMENTO e INSTALAÇÃO | UN | 3 | 3
06.014.0060-A - | Caixa de passagem de alvenaria de tijolo maciço (7 x 10 x 20cm), em paredes de uma vez (0,20m), de 0,40 x 0,40 x 0,60m, utilizando argamassa de cimento e areia, no traço 1:4 em volume, com fundo em concreto simples provido de calha interna, sendo as paredes revestidas internamente com a mesma argamassa, inclusive tampa de concreto armado, 15MPa, com espessura de 10cm | UN | 3 | 3
15.036.0010-A | Tubo de PVC rígido, rosqueável, para água fria, com diâmetro de 1/2”, exclusive emendas, conexões, abertura e fechameto de rasgo. FORNECIMENTO e ASSENTAMENTO | M | 24 | 24
15.036.0011-A - | Tubo de PVC rígido, rosqueável, para água fria, com diâmetro de 3/4”, exclusive emendas, conexões, abertura e fechameto de rasgo. FORNECIMENTO e ASSENTAMENTO | M | 24 | 24
15.036.0045-A | Tubo de PVC rígido de 40mm, soldável, exclusive emendas, conexões, abertura e fechamento de rasgo. FORNECIMENTO e ASSENTAMENTO | M | 12 | 12
15.036.0052-A | Tubo de PVC rígido de 100mm, soldável, inclusive conexões e emendas, exclusive abertura e fechamento de rasgo. FORNECIMENTO e ASSENTAMENTO | M | 24 | 24
15.036.0053-A | Tubo de PVC rígido de 150mm, soldável, inclusive conexões e emendas, exclusive abertura e fechamento de rasgo. FORNECIMENTO e ASSENTAMENTO | M | 36 | 36
18.006.0040-A | Saboneteira, de sobrepor, em metal cromado. FORNECIMENTO e COLOCAÇÃO | UN | 9 | 9
18.006.0050-A | Papeleira, sem protetor, de sobrepor, em metal cromado. FORNECIMENTO e COLOCAÇÃO | UN | 5 | 5
15.001.0078-A | Hidrômetro com diâmetro de 3/4". FORNECIMENTO | UN | 1 | 1
15.001.0069-A | Abrigo para hidrômetro de 1/2” ou 3/4”, nas dimensões de (0,45x0,12x0,42)m, embutido no muro, revestido com argamassa de cimento e saibro, no traço 1:6, com fundo de concreto no traço 1:3 e espessura 3cm, porta de (46x43)cm em grade confeccionada em ferro chato de 1/2” com espessura de 1/8” e cadeado de 30mm, conforme projeto nº 2089/EMOP | UN | 1 | 1
10 | PINTURA
17.017.0320-A - | Pintura interna ou externa sobre ferro, com esmalte sintético brilhante ou acetinado após lixamento, limpeza, desengorduramento, uma demão de fundo anti corrosivo na cor laranja de secagem rápida e duas demãos de acabamento | M2 | 4.2 | 1,50x2,8
17.018.0080-A | Pintura com tinta látex, classificação standard, conforme ABNT NBR 15079, para exterior, inclusive lixamentos, limpeza, uma demão de selador acrílico e duas demãos de acabamento | M2 | 98.13 | Paredes ext (5,60+5,60+8,8+8,8+1,0+1,0)x3,0h + par alev. (0,50x2,30) - portas (3x0,8x2,10) - basc(2x1,7x0,6) - basc(0,6x0,6) + plat30,60m2 + beiral (0,3x30,6m)
17.018.0031-A - | Pintura com tinta látex, classificação premium ou standard (NBR 15079), fosco aveludada em revestimento liso, interior, acabamento de alta classe, em três demãos e mais uma demão de massa corrida e lixamento, sobre a superfície já preparada, conforme o item 17.018.0010, exclusive este preparo ( para forro de gesso) | M2 | 43.13 | 43,13m2
ÁREA EXTERNA ( muros, rampa, calçadas e jardineiras )
11 | MOVIMENTO DE TERRA
03.001.001.B | Escavação manual de vala/cava em material de 1ª categoria (areia, argila ou piçarra), até 1,50m de profundidade, exclusive escoramento e esgotamento | M3 | 2.38 | 11x0,6x0,6x0,6
03.013.0001-B | Reaterro de vala/cava compactada a maço, em camadas de 20cm de espessura máxima, com material de boa qualidade, exclusive este | M3 | 1.58 | 11x0,6x0,6x0,4
12 | ESTRUTURAS DE CONCRETO
12.1 | SAPATAS
11.001.0006-B | Concreto dosado racionalmente para uma resistência característica à compressão de 20MPa, compreendendo apenas o fornecimento dos materiais, inclusive 5% de perdas ( calçadas ) | M3 | 0.99 | 11x0,6x0,6x0,25h
11.009.0070-B | Barra de aço CA-50, com saliência ou mossa, coeficiente de conformação superficial mínimo (aderência) igual a1 , diâmetro 6.3mm destinada à armadura de concreto armado, compreendendo 10% de perdas de pontas e arame 18. FORNECIMENTO, CORTE, DOBRAGEM, MONTAGEM e COLOCAÇÃO do aço nas formas ( NEGATIVOS) | KG | 12.1 | 11x8bx0,55
12.2 | PILARES
11.001.0006-B | Concreto dosado racionalmente para uma resistência característica à compressão de 20MPa, compreendendo apenas o fornecimento dos materiais, inclusive 5% de perdas ( calçadas ) | M3 | 0.55 | P1muro rampa(4x0,1x0,20x3,6h) + P2murodiv(3x0,1x0,2x2,6) + P3rampa(4x0,1x0,2x1,20h)
11.009.0070-B | Barra de aço CA-50, com saliência ou mossa, coeficiente de conformação superficial mínimo (aderência) igual a1 , diâmetro 6.3mm destinada à armadura de concreto armado, compreendendo 10% de perdas de pontas e arame 18. FORNECIMENTO, CORTE, DOBRAGEM, MONTAGEM e COLOCAÇÃO do aço nas formas ( NEGATIVOS) | KG | 27 | (P1(4x4x3,6h) + P2(3x4x2,6h) + P3(4x4x1,20h)) x 0,25kg
11.009.0060-B | Fio de aço CA-60, redondo, com saliência ou mossa, coeficiente de conformação superficial mínimo (aderência) igual a 1,5, diâmetro 5mm, destinado à armadura de peças de concreto armado, compreendendo 10% de perdas de pontas e arame 18. FORNECIMENTO, CORTE, DOBRAGEM, MONTAGEM e COLOCAÇÃO do aço nas formas | KG | 16.88 | P14x3,60)/0,2x0,50) + P2(3x2,6)/0,2x0,50 + P3(4x1,20)/0,20x0,50 ) x 0,14kg
11.004.0020-B | Formas de madeira de 3ª, para moldagem de peças de concreto com paramentos planos, em lajes, vigas, paredes, etc, servindo a madeira 3 vezes, inclusive desmoldagem, exclusive escoramento | M2 | 13.32 | (4x0,6x3,6) + (3x0,6x2,60)
12.3 | VIGAS
11.001.0006-B | Concreto dosado racionalmente para uma resistência característica à compressão de 20MPa, compreendendo apenas o fornecimento dos materiais, inclusive 5% de perdas ( calçadas ) | M3 | 1.19 | muro1(2x0,1x0,15x3,9C) + patamar1(1x0,1x0,15x2,4C) + pat2(1x0,1x0,15x2,7) + muro2(2x0,1x0,15x10,10C + rampa(2x0,1x0,15x6,45C) + (1x0,1x0,15x9,45C) + passeio lateral (2x0,1x0,15x2,0) + jard rua (10,0x0,1x0,3)
11.009.0070-B | Barra de aço CA-50, com saliência ou mossa, coeficiente de conformação superficial mínimo (aderência) igual a1 , diâmetro 6.3mm destinada à armadura de concreto armado, compreendendo 10% de perdas de pontas e arame 18. FORNECIMENTO, CORTE, DOBRAGEM, MONTAGEM e COLOCAÇÃO do aço nas formas ( NEGATIVOS) | KG | 69.45 | muro1 + pat1 +pat2+ muro 2 + rampa + pas lat. + jard rua = 69,45m x4 x0,25kg
11.009.0060-B | Fio de aço CA-60, redondo, com saliência ou mossa, coeficiente de conformação superficial mínimo (aderência) igual a 1,5, diâmetro 5mm, destinado à armadura de peças de concreto armado, compreendendo 10% de perdas de pontas e arame 18. FORNECIMENTO, CORTE, DOBRAGEM, MONTAGEM e COLOCAÇÃO do aço nas formas | KG | 31 | (59,45/0,2)x0,35 + (10/0,2)x0,70 ) x0,14kg
11.004.0020-B | Formas de madeira de 3ª, para moldagem de peças de concreto com paramentos planos, em lajes, vigas, paredes, etc, servindo a madeira 3 vezes, inclusive desmoldagem, exclusive escoramento | M2 | 7.93 | (59,45/3)x0,40
12.4 | LAJE DE PISO
11.001.0006-B | Concreto dosado racionalmente para uma resistência característica à compressão de 20MPa, compreendendo apenas o fornecimento dos materiais, inclusive 5% de perdas ( calçadas ) | M3 | 5.3 | rampa + acesso lateral + calçada rua = 66,20m2x0,08
11.009.0060-B | Fio de aço CA-60, redondo, com saliência ou mossa, coeficiente de conformação superficial mínimo (aderência) igual a 1,5, diâmetro 5mm, destinado à armadura de peças de concreto armado, compreendendo 10% de perdas de pontas e arame 18. FORNECIMENTO, CORTE, DOBRAGEM, MONTAGEM e COLOCAÇÃO do aço nas formas (POSITIVOS) | KG | 123.38 | raiz66,20 = 8,13 -- (8,13/0,15)x8,13x2x0,14kg
13 | ALVENARIA
12.005.0010-A | Alvenaria de blocos de concreto 10 x 20 x 40cm, assentes com argamassa de cimento e areia, no traço 1:8, em paredes de 0,10m de espessura, de superfície corrida, até 3,00m de altura e medida pela área real | M2 | 12.14 | rampa(1,20x0,5h)+(6,45x0,5)/2 + (3,0x1,0h)+(6,45x1,0)/2 + (1,20x0,7)+(6,45x0,7h)/2 = escada (1,20x1,0h)/2
12.003.075-B | Alvenaria de tijolos cerâmicos furados 10 x 20 x 20cm, assentes com argamassa de cimento e saibro, no traço 1:8, em paredes de meia vez (0,10m), de superfície corrida, até 3,00m de altura e medida pela área real ( alvenaria para construção das paredes, calhas e platibanda ) | M2 | 31.6 | muro1(2,4x3,0h)+(1,50x2,0h) + muro 2(1,20x3,0 )+(8,90x2,0h)
14 | REVESTIMENTO
13.001.0010-B | Chapisco em superfície de concreto ou alvenaria, com argamassa de cimento e areia, no traço 1:3, com 5mm de espessura | M2 | 87.48 | (12,14+31,60)x2
13.301.0081-A | Piso cimentado, com 1,5cm de espessura, com argamassa de cimento e areia, no traço 1:3, cimentado áspero, sobre base existente | M2 | 51.89 | rampa + acesso lateral + passeio rua = 66,20m2 - piso tatil
13.333.0010-A | Revestimento de piso com cerâmica tátil direcional (ladrilho hidráulico), para pessoas com necessidades específicas, assentes sobre superfície em osso, | M2 | 7.7 | medido em projeto
13.333.0015-A | Revestimento de piso com cerâmica tátil alerta (ladrilho hidráulico), para pessoas com necessidades específicas, assentes sobre superfície em osso, | M2 | 6.61 | medido em projeto
15 | ESQUADRIAS
14.002.0212-A | Guarda-corpo de tubos de aço galvanizado soldados, formando módulos de 2,20m de comprimento e 1,00m de altura, com 3 montantes de 2” de diâmetro chumbados no concreto, travessa superior de 2” e travessa inferior e intermediária de 1”. FORNECIMENTO e COLOCAÇÃO | UN | 10 | (1,20+6,45+1,20+6,45+3,0+1,50+1,50)/2,20
16 | PINTURA
17.018.0080-A | Pintura com tinta látex, classificação standard, conforme ABNT NBR 15079, para exterior, inclusive lixamentos, limpeza, uma demão de selador acrílico e duas demãos de acabamento | M2 | 87.48 | idem chapisco
17 | INSTALAÇÕES ELÉTRICAS
15.018.0120-A | Caixa de embutir, em PVC, 2” x 4”, inclusive buchas e arruelas. FORNECIMENTO e COLOCAÇÃO | UN | 6 | 6
15.008.0020-A | Fio de cobre com isolamento termoplástico, antichama, compreendendo: preparo, corte e enfiação em eletrodutos, na bitola de 2,5mm², 450/750V. FORNECIMENTO e COLOCAÇÃO | M | 24.7 | 24.7
15.036.0141-A | Eletroduto em PVC flexível, cor amarela, diâmetro de 25mm. FORNECIMENTO e COLOCAÇÃO | M | 12.7 | 12.7
18.027.0450-A | Arandela tipo “meia-lua”, vidro acetinado, cor branca, exclusive lâmpada. FORNECIMENTO e COLOCAÇÃO | UN | 6 | 6

## Mem. Descritivo
PREFEITURA MUNICIPALDE SANTO ANTONIO DE PÁDUA
MEMORIAL DESCRITIVO
Obra : Construção de vestiários com área externa
Local : Mangueirão - Santo Antônio de Pádua - RJ
EMOP /agosto / 2023 - BDI 26,37%
Código | DISCRIMINAÇÃO DOS SERVIÇOS | UNID. | DESCRIÇÃO
1 | SERVIÇOS PRELIMINARES
02.004.0010.A | Barracão de obra com paredes e piso de tábuas de madeira de 3ª, cobertura de telhas de fibrocimento de 6mm, e instalações, exclusive pintura, sendo reaproveitado 2 vezes | M2 | Barracão para guarda de materiais e equipamentos
02.020.001-A | Placa de identificação de obra pública, inclusive pintura e suportes de madeira. FORNECIMENTO e COLOCAÇÃO | M2 | Placa padrão da prefeitura
02.016.0001-A | Instalação e ligação provisórias de alimentação de energia elétrica, em baixa tensão, para canteiro de obras, M3 - chave 100A, carga 3kW, 20cv, exclusive o fornecimento do medidor | UN | Instalação elétrica provisória para serviços na obra
VESTIÁRIO
2 | MOVIMENTO DE TERRA
03.001.001.B | Escavação manual de vala/cava em material de 1ª categoria (areia, argila ou piçarra), até 1,50m de profundidade, exclusive escoramento e esgotamento | M3 | Escavação para construção das sapatas da estrutura de concreto armado do vestiário
03.013.0001-B | Reaterro de vala/cava compactada a maço, em camadas de 20cm de espessura máxima, com material de boa qualidade, exclusive este | M3 | Reaterro das cavas das sapatas da estrutura de concreto armado do vestiário
03.009.0004-A | Aterro com material de 1ª categoria, compactado manualmente em camadas de 20cm, até uma altura máxima de 80cm, para suporte de camada de concreto, inclusive dois tiros de pá, espalhamento e rega, exclusive fornecimento da terra | M3 | Aterro de peenchimento da área de base da laje do piso do vestiário
20.104.0001-A | Saibro, inclusive transporte | M3 | Material para o aterro de peenchimento da área de base da laje do piso do vestiário
3 | ESTRUTURAS DE CONCRETO
3.1 | SAPATAS
11.001.0006-B | Concreto dosado racionalmente para uma resistência característica à compressão de 20MPa, compreendendo apenas o fornecimento dos materiais, inclusive 5% de perdas ( calçadas ) | M3 | Concreto para construção das sapatas da estrutura de concreto armado do vestiário
11.009.0072-B | Barra de aço CA-50, com saliência ou mossa, coeficiente de conformação superficial mínimo (aderência) igual a1 , diâmetro 8mm destinada à armadura de concreto armado, compreendendo 10% de perdas de pontas e arame 18. FORNECIMENTO, CORTE, DOBRAGEM, MONTAGEM e COLOCAÇÃO do aço nas formas | KG | Armadura em cruz para construção das sapatas da estrutura de concreto armado do vestiário
3.2 | PILARES
11.001.0006-B | Concreto dosado racionalmente para uma resistência característica à compressão de 20MPa, compreendendo apenas o fornecimento dos materiais, inclusive 5% de perdas ( calçadas ) | M3 | Concreto para construção dos pilares da estrutura de concreto armado do vestiário+D24:D26D24:D24:D27
11.009.0072-B | Barra de aço CA-50, com saliência ou mossa, coeficiente de conformação superficial mínimo (aderência) igual a1 , diâmetro 10mm destinada à armadura de concreto armado, compreendendo 10% de perdas de pontas e arame 18. FORNECIMENTO, CORTE, DOBRAGEM, MONTAGEM e COLOCAÇÃO do aço nas formas | KG | Armadura longitudinal, 6 barras, para construção dos pilares da estrutura de concreto armado do vestiário
11.009.0060-B | Fio de aço CA-60, redondo, com saliência ou mossa, coeficiente de conformação superficial mínimo (aderência) igual a 1,5, diâmetro 5mm, destinado à armadura de peças de concreto armado, compreendendo 10% de perdas de pontas e arame 18. FORNECIMENTO, CORTE, DOBRAGEM, MONTAGEM e COLOCAÇÃO do aço nas formas | KG | Armadura transversal, espaçadas a cada 15 cm, para construção dos pilares da estrutura de concreto armado do vestiário
11.004.0020-B | Formas de madeira de 3ª, para moldagem de peças de concreto com paramentos planos, em lajes, vigas, paredes, etc, servindo a madeira 3 vezes, inclusive desmoldagem, exclusive escoramento | M2 | Formas para construção dos pilares da estrutura de concreto armado do vestiário
3.3 | VIGA ( CINTAMENTO )
11.001.0006-B | Concreto dosado racionalmente para uma resistência característica à compressão de 20MPa, compreendendo apenas o fornecimento dos materiais, inclusive 5% de perdas ( calçadas ) | M3 | Concreto para construção da viga de cintamento da estrutura de concreto armado do vestiário
11.009.0072-B | Barra de aço CA-50, com saliência ou mossa, coeficiente de conformação superficial mínimo (aderência) igual a1 , diâmetro 8mm destinada à armadura de concreto armado, compreendendo 10% de perdas de pontas e arame 18. FORNECIMENTO, CORTE, DOBRAGEM, MONTAGEM e COLOCAÇÃO do aço nas formas | KG | Armadura longitudinal, para construção da viga de cintamento da estrutura de concreto armado do vestiário
11.009.0060-B | Fio de aço CA-60, redondo, com saliência ou mossa, coeficiente de conformação superficial mínimo (aderência) igual a 1,5, diâmetro 5mm, destinado à armadura de peças de concreto armado, compreendendo 10% de perdas de pontas e arame 18. FORNECIMENTO, CORTE, DOBRAGEM, MONTAGEM e COLOCAÇÃO do aço nas formas | KG | Armadura longitudinaltransversal, para construção da viga de cintamento da estrutura de concreto armado do vestiário
11.004.0020-B | Formas de madeira de 3ª, para moldagem de peças de concreto com paramentos planos, em lajes, vigas, paredes, etc, servindo a madeira 3 vezes, inclusive desmoldagem, exclusive escoramento | M2 | Formas para construção da viga de cintamento da estrutura de concreto armado do vestiário
3.4 | LAJE DE PISO
11.001.0006-B | Concreto dosado racionalmente para uma resistência característica à compressão de 20MPa, compreendendo apenas o fornecimento dos materiais, inclusive 5% de perdas ( calçadas ) | M3 | Concreto para construção da laje de piso da estrutura de concreto armado do vestiário
11.009.0070-B | Barra de aço CA-50, com saliência ou mossa, coeficiente de conformação superficial mínimo (aderência) igual a1 , diâmetro 6.3mm destinada à armadura de concreto armado, compreendendo 10% de perdas de pontas e arame 18. FORNECIMENTO, CORTE, DOBRAGEM, MONTAGEM e COLOCAÇÃO do aço nas formas ( NEGATIVOS) | KG | Armadura negativa para construção da laje de piso da estrutura de concreto armado do vestiário
11.009.0060-B | Fio de aço CA-60, redondo, com saliência ou mossa, coeficiente de conformação superficial mínimo (aderência) igual a 1,5, diâmetro 5mm, destinado à armadura de peças de concreto armado, compreendendo 10% de perdas de pontas e arame 18. FORNECIMENTO, CORTE, DOBRAGEM, MONTAGEM e COLOCAÇÃO do aço nas formas (POSITIVOS) | KG | Armadura positiva para construção da laje de piso da estrutura de concreto armado do vestiário
3.5 | VIGA ( SUPERIOR )
11.001.0006-B | Concreto dosado racionalmente para uma resistência característica à compressão de 20MPa, compreendendo apenas o fornecimento dos materiais, inclusive 5% de perdas ( calçadas ) | M3 | Concreto para construção da viga superior da estrutura de concreto armado do vestiário
11.009.0072-B | Barra de aço CA-50, com saliência ou mossa, coeficiente de conformação superficial mínimo (aderência) igual a1 , diâmetro 8mm destinada à armadura de concreto armado, compreendendo 10% de perdas de pontas e arame 18. FORNECIMENTO, CORTE, DOBRAGEM, MONTAGEM e COLOCAÇÃO do aço nas formas | KG | Armadura longitudinal, para construção da viga superior da estrutura de concreto armado do vestiário
11.009.0060-B | Fio de aço CA-60, redondo, com saliência ou mossa, coeficiente de conformação superficial mínimo (aderência) igual a 1,5, diâmetro 5mm, destinado à armadura de peças de concreto armado, compreendendo 10% de perdas de pontas e arame 18. FORNECIMENTO, CORTE, DOBRAGEM, MONTAGEM e COLOCAÇÃO do aço nas formas | KG | Armadura longitudinaltransversal, para construção da viga superior da estrutura de concreto armado do vestiário
3.6 | LAJE DE COBERTURA
11.001.0006-B | Concreto dosado racionalmente para uma resistência característica à compressão de 20MPa, compreendendo apenas o fornecimento dos materiais, inclusive 5% de perdas ( calçadas ) | M3 | Concreto para construção da laje de cobertura da estrutura de concreto armado do vestiário
11.009.0070-B | Barra de aço CA-50, com saliência ou mossa, coeficiente de conformação superficial mínimo (aderência) igual a1 , diâmetro 6.3mm destinada à armadura de concreto armado, compreendendo 10% de perdas de pontas e arame 18. FORNECIMENTO, CORTE, DOBRAGEM, MONTAGEM e COLOCAÇÃO do aço nas formas ( NEGATIVOS) | KG | Armadura negativa para construção da laje de cobertura e beiral da estrutura de concreto armado do vestiário
11.009.0060-B | Fio de aço CA-60, redondo, com saliência ou mossa, coeficiente de conformação superficial mínimo (aderência) igual a 1,5, diâmetro 5mm, destinado à armadura de peças de concreto armado, compreendendo 10% de perdas de pontas e arame 18. FORNECIMENTO, CORTE, DOBRAGEM, MONTAGEM e COLOCAÇÃO do aço nas formas (POSITIVOS) | KG | Armadura positiva para construção da laje de cobertura da estrutura de concreto armado do vestiário
11.004.0020-B | Formas de madeira de 3ª, para moldagem de peças de concreto com paramentos planos, em lajes, vigas, paredes, etc, servindo a madeira 3 vezes, inclusive desmoldagem, exclusive escoramento | M2 | formas para construção da laje de cobertura e beiral da estrutura de concreto armado do vestiário
3.7 | PLATIBANDA (PILARES)
11.001.0006-B | Concreto dosado racionalmente para uma resistência característica à compressão de 20MPa, compreendendo apenas o fornecimento dos materiais, inclusive 5% de perdas ( calçadas ) | M3 | Concreto para construção dos pilares da platibanda da estrutura de concreto armado do vestiário
11.009.0070-B | Barra de aço CA-50, com saliência ou mossa, coeficiente de conformação superficial mínimo (aderência) igual a1 , diâmetro 6.3mm destinada à armadura de concreto armado, compreendendo 10% de perdas de pontas e arame 18. FORNECIMENTO, CORTE, DOBRAGEM, MONTAGEM e COLOCAÇÃO do aço nas formas | KG | Armadura longitudinal, para construção dos pilares da platibanda da estrutura de concreto armado do vestiário
11.009.0060-B | Fio de aço CA-60, redondo, com saliência ou mossa, coeficiente de conformação superficial mínimo (aderência) igual a 1,5, diâmetro 5mm, destinado à armadura de peças de concreto armado, compreendendo 10% de perdas de pontas e arame 18. FORNECIMENTO, CORTE, DOBRAGEM, MONTAGEM e COLOCAÇÃO do aço nas formas | KG | Armadura transversal, , para construção dos pilares da platibanda da estrutura de concreto armado do vestiário
3.8 | PLATIBANDA (VIGA AMARRAÇÃO)
11.001.0006-B | Concreto dosado racionalmente para uma resistência característica à compressão de 20MPa, compreendendo apenas o fornecimento dos materiais, inclusive 5% de perdas ( calçadas ) | M3 | Concreto para construção da viga de amarração da platibanda da estrutura de concreto armado do vestiário
11.009.0070-B | Barra de aço CA-50, com saliência ou mossa, coeficiente de conformação superficial mínimo (aderência) igual a1 , diâmetro 6.3mm destinada à armadura de concreto armado, compreendendo 10% de perdas de pontas e arame 18. FORNECIMENTO, CORTE, DOBRAGEM, MONTAGEM e COLOCAÇÃO do aço nas formas | KG | Armadura longitudinal, para construção da viga de amarração da platibanda da estrutura de concreto armado do vestiário
11.009.0060-B | Fio de aço CA-60, redondo, com saliência ou mossa, coeficiente de conformação superficial mínimo (aderência) igual a 1,5, diâmetro 5mm, destinado à armadura de peças de concreto armado, compreendendo 10% de perdas de pontas e arame 18. FORNECIMENTO, CORTE, DOBRAGEM, MONTAGEM e COLOCAÇÃO do aço nas formas | KG | Armadura transversal, , para construção da viga de amarração da platibanda da estrutura de concreto armado do vestiário
3.9 | VERGAS E CONTRA VERGAS
11.013.0003-B | Vergas de concreto armado para alvenaria, com aproveitamento da madeira por 10 vezes | M3 | Vergas sobre as portas de acesso aso banheiros e vestiário
4 | ALVENARIA
4.1 | PAREDES
12.003.075-B | Alvenaria de tijolos cerâmicos furados 10 x 20 x 20cm, assentes com argamassa de cimento e saibro, no traço 1:8, em paredes de meia vez (0,10m), de superfície corrida, até 3,00m de altura e medida pela área real ( alvenaria para construção das paredes, calhas e platibanda ) | M2 | Paredes internas e externas do vestiário
4.2 | PLATIBANDA
12.003.075-B | Alvenaria de tijolos cerâmicos furados 10 x 20 x 20cm, assentes com argamassa de cimento e saibro, no traço 1:8, em paredes de meia vez (0,10m), de superfície corrida, até 3,00m de altura e medida pela área real ( alvenaria para construção das paredes, calhas e platibanda ) | M2 | Parede da platibanda
5 | REVESTIMENTO
13.001.0035-A | Emboço interno e externo com argamassa de cimento, cal hidratada aditivada e areia, no traço 1:1:8, com 1,5cm de espessura, inclusive chapisco de cimento e areia, no traço 1:3, com espessura de 9mm p/ paredes, e platibanda | M2 | Todas as paredes internas e externas deverão ser chapiscadas e emboçadas
13.010.0015-A | Pingadeira de 4 x 0,5cm, executada em massa única conforme item 13.003.0001 | M | Deverá ser construída pingadeira na platibanda
13.030.0252-A | Revestimento de paredes com ladrilhos cerâmicos, com medidas em torno de (20x20)cm, assente com argamassa colante, rejuntamento com argamassa industrializada, | M2 | Todas as paredes internas dos 2 vestiários e do bnh do deficiente deverão ser revestidas de cerâmica até o forro
13.301.125.B | Contrapiso, base ou camada regularizadora executada com argamassa de cimento e areia, no traço 1:4, na espessura de 3cm | M2 | Toda a edificação deverá ter contrapiso para assentamento do piso cerâmico
13.330.0076-A | Revestimento de piso com ladrilho cerâmico, antiderrapante, com medidas em torno de (45 x 45)cm, resistência à abrasão P.E.I.-IV, assentes em superfície em osso, com argamassa colante e rejuntamento pronto | M2 | Toda a edificação deverá ter revestimento de piso cerâmico
13.180.0015-B | Forro falso de gesso, com placas pré-moldadas, de 60 x 60cm, de encaixe, presas com 4 tirantes de arame e rejuntadas. FORNECIMENTO e COLOCAÇÃO | M2 | Toda a área interna da edificação deverá ter rebaixamento em forro de gesso
13.348.0070-A | Soleira em granito cinza andorinha, espessura de 2cm, com 2 polimentos, largura de 13cm, assentado com argamassa de cimento, saibro e areia, no traço 1:2:2, e rejuntamento com cimento branco e corante | M | Deverá ter soleira no portão de acesso e nas portas dos vestiários e bhn de deficiente
13.348.0050-A | Peitoril em granito cinza andorinha, espessura de 2cm, largura 15 a 18cm, assentado com nata de cimento sobre argamassa de cimento, saibro e areia, no traço 1:3:3 e rejuntamento com cimento branco | M | Deverá ter peitoril em todos os basculantes
13.366.0010-A | Revestimento de parede com granito cinza miracema (lajinha) em placas, espessura de 2cm, assente em superfície em osso, com nata de cimento sobre argamassa de cimento, areia e saibro, no traço 1:2:2 e rejuntamento pronto | M2 | Deverá ter faixa em pedra nas paredes externas da edificação
6 | ESQUADRIAS
14.006.0010-A | Porta de madeira de lei em compensado, de (80 x 210 x 3,5)cm, folheada nas 2 faces, aduela de 13 x 3cm e alizares de (5 x 2)cm, exclusive ferragens. FORNECIMENTO e COLOCAÇÃO | UN | Porta de entrada dos vestiários e bnh de def.
14.003.0230-A | Porta de alumínio anodizado ao natural, perfil série 25, em lambri horizontal, exclusive fechadura. FORNECIMENTO e COLOCAÇÃO . BOX | M2 | Portas dos box dos vestiários
14.002.0071-A | Portão de chapa de ferro galvanizado, com espessura de 0,5mm, com altura entre 2m e 3m e área total de 6m² a 9m², exclusive fechadura. FORNECIMENTO e COLOCAÇÃO | M2 | Portão de corrar de acesso aos vestiários
14.003.0070-A | Janela basculante de alumínio anodizado ao natural, com 1 ordem e báscula inferior fixa, em perfis série 28. FORNECIMENTO e COLOCAÇÃO | M2 | Todos os basculantes deverão ser de alumínio
12.035.0015-A - | Parede divisória para sanitário em ardosia cinza, com 2cm de espessura, polida nas duas faces, fixação piso ou parede, exclusive ferragens para fixação. FORNECIMENTO e COLOCAÇÃO box | M2 | Parede divisória dos box dos vestiários
12.035.0015-A - | Parede divisória para sanitário em ardosia cinza, com 2cm de espessura, polida nas duas faces, fixação piso ou parede, exclusive ferragens para fixação. FORNECIMENTO e COLOCAÇÃO bancos | M2 | Os bancos dos vestiários serão feitos do mesmo material das divisórias dos box
14.004.015-A | Vidro plano transparente comum, com 4mm de espessura. FORNECIMENTO e COLOCAÇÃO | M2 | Vidros para os basculantes
7 | COBERTURA
16.001.060-A | Madeiramento para cobertura em telhas onduladas, constituído de peças de 3” x 3” e 3” x 4.1/2”, em madeira serrada, sem tesoura ou pontalete, medido pela área real do madeiramento. FORNECIMENTO e COLOCAÇÃO | M2 | Será feita a estrutura para o telhado , sendo o caimento de cada água para a calha central na cobertura
16.004.015-A | Cobertura em telhas onduladas de cimento, sem amianto, reforçado com fios sintéticos (CRFS), com espessura de 6mm, exclusive madeiramento. FORNECIMENTO e COLOCAÇÃO | M2 | Cobertura para o telhado em 2 águas, sendo que cada uma delas cai para a calha central
12.003.075-B | Alvenaria de tijolos cerâmicos furados 10 x 20 x 20cm, assentes com argamassa de cimento e saibro, no traço 1:8, em paredes de meia vez (0,10m), de superfície corrida, até 3,00m de altura e medida pela área real ( alvenaria para construção das paredes, calhas e platibanda ) . PARA CALHA | M2 | Alvenaria para a construção da calha de drenagem da cobertura
13.001.0035-A | Emboço interno e externo com argamassa de cimento, cal hidratada aditivada e areia, no traço 1:1:8, com 1,5cm de espessura, inclusive chapisco de cimento e areia, no traço 1:3, com espessura de 9mm p/ paredes, e platibanda. PARA CALHA | M2 | Emboço e chapisco da área interna da calha da cobertura
16.020.0001-A | Impermeabilização com manta a base de asfalto modificado com polímeros, conforme ABNT-NBR 9952, tipo III-B, com espessura de 4,0mm. PARA CALHA | M2 | Impermeabilização de toda a área interna da calha da cobertura
8 | INSTALAÇÕES ELÉTRICAS
15.011.0013-A | Entrada de energia individual, padrão ENEL, medição direta, rede aérea, demanda entre 8kVA e 10kVA, bifásica, inclusive caixa polimérica para medição direta polifásica e caixa polimérica para disjuntor polifásico (até 100A) interna, ambas em policarbonato com tampa transparente, caixa de inspeção, haste e conector de aterramento, e demais materiais necessários | UN | Padrão com medidor de energia para a edificação
15.007.0498-A | Quadro de distribuição de energia para disjuntores termo-magnéticos unipolares, de embutir, com porta e barramentos de fase, neutro e terra, para instalação de até 8 disjuntores sem dispositivo para chave geral. FORNECIMENTO e COLOCAÇÃO | UN | Quadro de distribuição de circuitos da edificação
15.007.570-A | Disjuntor termomagnético, unipolar, de 10 a 30A x 250V. FORNECIMENTO e COLOCAÇÃO | UN | Proteção dos circuitos eletricos
15.007.0575-A | Disjuntor termomagnético, bipolar, de 10 a 50A x 250V. FORNECIMENTO e COLOCAÇÃO | UN | Proteção dos circuitos eletricos
15.018.0120-A | Caixa de embutir, em PVC, 2” x 4”, inclusive buchas e arruelas. FORNECIMENTO e COLOCAÇÃO | UN | Caixa para colocação de interruptores e tomadas
15.008.0020-A | Fio de cobre com isolamento termoplástico, antichama, compreendendo: preparo, corte e enfiação em eletrodutos, na bitola de 2,5mm², 450/750V. FORNECIMENTO e COLOCAÇÃO | M | Fiação para os circuitos eletricos
15.008.0025-A | Fio de cobre com isolamento termoplástico, antichama, compreendendo: preparo, corte e enfiação em eletrodutos, na bitola de 4mm², 450/750V. FORNECIMENTO e COLOCAÇÃO | M | Fiação para os circuitos eletricos
15.008.0035-A | Fio de cobre com isolamento termoplástico, antichama, compreendendo: preparo, corte e enfiação em eletrodutos, na bitola de 10mm², 450/750V. FORNECIMENTO e COLOCAÇÃO | M | Fiação para os circuitos eletricos
18.027.0430-A | Luminária de embutir, fixada em gesso, para lâmpada LED de 25W (inclusive lâmpada). FORNECIMENTO e COLOCAÇÃO | UN | Luminarias embutidas no forro de gesso no interior da edificação
18.027.0450-A | Arandela tipo “meia-lua”, vidro acetinado, cor branca, exclusive lâmpada. FORNECIMENTO e COLOCAÇÃO | UN | Arandelas nas paredes externas para a iluminação externa
15.019.0020-A | Interruptor de embutir com 1 tecla simples fosforescente e placa. FORNECIMENTO e COLOCAÇÃO | UN | Interruptor para acionamento das luminarias
15.019.0025-A | Interruptor de embutir com 2 teclas simples fosforescentes e placa. FORNECIMENTO e COLOCAÇÃO | UN | Interruptor para acionamento das luminarias
15.019.0050-A | Tomada elétrica 2P + T, 10A/250V, padrão brasileiro, de embutir, com placa 4” x 2”. FORNECIMENTO e COLOCAÇÃO | UN | Tomadas nos comodos internos da edificação
18.007.0049-A | Chuveiro elétrico, em plástico, de 110/220V. FORNECIMENTO | UN | Chuveiros eletricos nos box dos vestiários
18.007.0042-A | Braço em alumínio de 1/2”, para chuveiro elétrico. FORNECIMENTO | UN | Braçõ para o chuveiro
15.036.0141-A | Eletroduto em PVC flexível, cor amarela, diâmetro de 25mm. FORNECIMENTO e COLOCAÇÃO | M | Distribuição da fiação dentro de eletrodutos
9 | INSTALAÇÕES HIDROSANITÁRIAS
18.002.0026-A | Lavatório de louça branca de embutir (cuba), tipo médio luxo, sem ladrão, com medidas em torno de (52 x 39)cm. Ferragens em metal cromado: sifão 1680 1” x 1.1/4”, torneira para lavatório tipo banca 1193 ou similar de 1/2” e válvula de escoamento 1600. Rabicho em PVC. FORNECIMENTO | UN | Cubas para colocação nas bancadas dos vestiários e no bnh de def.
18.002.0080-A | Vaso sanitário de louça branca, convencional, tipo popular, com medidas em torno de 37 x 47 x 38cm, inclusive assento plástico tipo popular, caixa de descarga plástica externa completa, tubo de descarga longo, bolsa de ligação e acessórios de fixação. FORNECIMENTO | UN | Vaso sanitario para os vestiários
18.002.0090-A | Vaso sanitário de louça branca, para pessoas com necessidades específicas, inclusive assento especial, bolsa de ligação e acessórios de fixação. FORNECIMENTO | UN | Vaso sanitário do bnh de def de acordo com as normas tecnicas
18.082.0050-A | Banca de granito cinza andorinha, com 2cm de espessura, com abertura para 1 cuba (exclusive esta), sobre apoios de alvenaria de meia vez e verga de concreto, sem revestimento. FORNECIMENTO e COLOCAÇÃO | M2 | Banca para o banheiro de deficiente
18.082.0052-A | Banca de granito cinza andorinha, com 2cm de espessura, com abertura para 3 cuba (exclusive esta), sobre apoios de alvenaria de meia vez e verga de concreto, sem revestimento. FORNECIMENTO e COLOCAÇÃO | M2 | Bancada para as cubas dos vestiários
18.013.0155-A | Registro de pressão, 1416 de 1/2”, com canopla e volante em metal cromado. FORNECIMENTO | UN | Distribuição de água
15.029.0010-A - | Registro de gaveta, em bronze, com diâmetro de 1/2”. FORNECIMENTO e COLOCAÇÃO | UN | Distribuição de água
15.029.0011-A | Registro de gaveta, em bronze, com diâmetro de 3/4”. FORNECIMENTO e COLOCAÇÃO | UN | Distribuição de água
18.016.0105-A | Barra de apoio, para pessoas com necessidades específicas, em tubo de 1.1/4” de aço inoxidável, AISI-304, liga 18.8, com 50cm. FORNECIMENTO e COLOCAÇÃO | UN | Colocação de barras de apoio no banheiro de deficiente conforme norma
18.021.0035-A | Reservatório, em fibra de vidro ou polietileno, com capacidade em torno de 1000L, inclusive tampa de vedação com escotilha e fixadores. Fornecimento | UN | Resrvatório de água na cobertura para abastecimento da edificação
15.004.0170-A - | Ralo seco (simples) de PVC (100 x 53) x 40mm, com grelha, compreendendo: efluente de 40mm soldável em PVC com 2,00m de extensão e ligação ao ralo sifonado. FORNECIMENTO e INSTALAÇÃO | UN | Ralo seco nos box de chuveiro
15.004.0180-B | Ralo sifonado de PVC (150 x 185) x 75mm rígido em pavimento terreo, com saída de 75mm soldável, grelha redonda e porta-grelha, compreendendo: 3,00m de tubo de PVC de 75mm e sua ligação ao ramal de queda e ventilação. FORNECIMENTO e INSTALAÇÃO | UN | Ralo sifonado nos vestiários e banheiro de deficiente
06.014.0060-A - | Caixa de passagem de alvenaria de tijolo maciço (7 x 10 x 20cm), em paredes de uma vez (0,20m), de 0,40 x 0,40 x 0,60m, utilizando argamassa de cimento e areia, no traço 1:4 em volume, com fundo em concreto simples provido de calha interna, sendo as paredes revestidas internamente com a mesma argamassa, inclusive tampa de concreto armado, 15MPa, com espessura de 10cm | UN | Caixas de passagem externa para ligação das instalações de esgoto interna com a rede publica
15.036.0010-A | Tubo de PVC rígido, rosqueável, para água fria, com diâmetro de 1/2”, exclusive emendas, conexões, abertura e fechameto de rasgo. FORNECIMENTO e ASSENTAMENTO | M | Distribuição de água
15.036.0011-A - | Tubo de PVC rígido, rosqueável, para água fria, com diâmetro de 3/4”, exclusive emendas, conexões, abertura e fechameto de rasgo. FORNECIMENTO e ASSENTAMENTO | M | Distribuição de água
15.036.0045-A | Tubo de PVC rígido de 40mm, soldável, exclusive emendas, conexões, abertura e fechamento de rasgo. FORNECIMENTO e ASSENTAMENTO | M | Instalações coletoras de esgoto
15.036.0052-A | Tubo de PVC rígido de 100mm, soldável, inclusive conexões e emendas, exclusive abertura e fechamento de rasgo. FORNECIMENTO e ASSENTAMENTO | M | Instalações coletoras de esgoto
15.036.0053-A | Tubo de PVC rígido de 150mm, soldável, inclusive conexões e emendas, exclusive abertura e fechamento de rasgo. FORNECIMENTO e ASSENTAMENTO | M | Instalações coletoras de esgoto
18.006.0040-A | Saboneteira, de sobrepor, em metal cromado. FORNECIMENTO e COLOCAÇÃO | UN | Deverão ser colocadas saboneteiras nos box de chuveiro e sobre as bancadas
18.006.0050-A | Papeleira, sem protetor, de sobrepor, em metal cromado. FORNECIMENTO e COLOCAÇÃO | UN | Deverão ser colocadas papeleiras nos box sanitários
15.001.0078-A | Hidrômetro com diâmetro de 3/4". FORNECIMENTO | UN | Hidrometro para registro de consumo de água
15.001.0069-A | Abrigo para hidrômetro de 1/2” ou 3/4”, nas dimensões de (0,45x0,12x0,42)m, embutido no muro, revestido com argamassa de cimento e saibro, no traço 1:6, com fundo de concreto no traço 1:3 e espessura 3cm, porta de (46x43)cm em grade confeccionada em ferro chato de 1/2” com espessura de 1/8” e cadeado de 30mm, conforme projeto nº 2089/EMOP | UN | Abrigo protegido para o hodrometro
10 | PINTURA
17.017.0320-A - | Pintura interna ou externa sobre ferro, com esmalte sintético brilhante ou acetinado após lixamento, limpeza, desengorduramento, uma demão de fundo anti corrosivo na cor laranja de secagem rápida e duas demãos de acabamento | M2 | Pintura do portão de acesso
17.018.0080-A | Pintura com tinta látex, classificação standard, conforme ABNT NBR 15079, para exterior, inclusive lixamentos, limpeza, uma demão de selador acrílico e duas demãos de acabamento | M2 | Pintura de todas as áres de parede interna e externa, platibanda e beiral sem revestimento cerâmico e em pedra
17.018.0031-A - | Pintura com tinta látex, classificação premium ou standard (NBR 15079), fosco aveludada em revestimento liso, interior, acabamento de alta classe, em três demãos e mais uma demão de massa corrida e lixamento, sobre a superfície já preparada, conforme o item 17.018.0010, exclusive este preparo ( para forro de gesso) | M2 | Pintura com amassamentos do forro de gesso em toda a edificação
ÁREA EXTERNA ( muros, rampa, calçadas e jardineiras )
11 | MOVIMENTO DE TERRA
03.001.001.B | Escavação manual de vala/cava em material de 1ª categoria (areia, argila ou piçarra), até 1,50m de profundidade, exclusive escoramento e esgotamento | M3 | Escavação para construção das sapatas da estrutura de concreto armado da área externa
03.013.0001-B | Reaterro de vala/cava compactada a maço, em camadas de 20cm de espessura máxima, com material de boa qualidade, exclusive este | M3 | Reaterro das cavas das sapatas da estrutura de concreto armado da área externa
12 | ESTRUTURAS DE CONCRETO
12.1 | SAPATAS
11.001.0006-B | Concreto dosado racionalmente para uma resistência característica à compressão de 20MPa, compreendendo apenas o fornecimento dos materiais, inclusive 5% de perdas ( calçadas ) | M3 | Concreto para construção das sapatas da estrutura de concreto armado da área externa
11.009.0070-B | Barra de aço CA-50, com saliência ou mossa, coeficiente de conformação superficial mínimo (aderência) igual a1 , diâmetro 6.3mm destinada à armadura de concreto armado, compreendendo 10% de perdas de pontas e arame 18. FORNECIMENTO, CORTE, DOBRAGEM, MONTAGEM e COLOCAÇÃO do aço nas formas ( NEGATIVOS) | KG | Armadura em cruz para construção das sapatas da estrutura de concreto armado da área externa
12.2 | PILARES
11.001.0006-B | Concreto dosado racionalmente para uma resistência característica à compressão de 20MPa, compreendendo apenas o fornecimento dos materiais, inclusive 5% de perdas ( calçadas ) | M3 | Concreto para construção dos pilares da estrutura de concreto armado da área externa
11.009.0070-B | Barra de aço CA-50, com saliência ou mossa, coeficiente de conformação superficial mínimo (aderência) igual a1 , diâmetro 6.3mm destinada à armadura de concreto armado, compreendendo 10% de perdas de pontas e arame 18. FORNECIMENTO, CORTE, DOBRAGEM, MONTAGEM e COLOCAÇÃO do aço nas formas ( NEGATIVOS) | KG | Armadura longitudinal, para construção dos pilares da estrutura de concreto armado da área externa
11.009.0060-B | Fio de aço CA-60, redondo, com saliência ou mossa, coeficiente de conformação superficial mínimo (aderência) igual a 1,5, diâmetro 5mm, destinado à armadura de peças de concreto armado, compreendendo 10% de perdas de pontas e arame 18. FORNECIMENTO, CORTE, DOBRAGEM, MONTAGEM e COLOCAÇÃO do aço nas formas | KG | Armadura transversal, espaçadas a cada 15 cm, para construção dos pilares da estrutura de concreto armado da área externa
11.004.0020-B | Formas de madeira de 3ª, para moldagem de peças de concreto com paramentos planos, em lajes, vigas, paredes, etc, servindo a madeira 3 vezes, inclusive desmoldagem, exclusive escoramento | M2 | Formas para construção dos pilares da estrutura de concreto armado da área externa
12.3 | VIGAS
11.001.0006-B | Concreto dosado racionalmente para uma resistência característica à compressão de 20MPa, compreendendo apenas o fornecimento dos materiais, inclusive 5% de perdas ( calçadas ) | M3 | Concreto para construção da viga de cintamento e amarração da estrutura de concreto armado da área externa
11.009.0070-B | Barra de aço CA-50, com saliência ou mossa, coeficiente de conformação superficial mínimo (aderência) igual a1 , diâmetro 6.3mm destinada à armadura de concreto armado, compreendendo 10% de perdas de pontas e arame 18. FORNECIMENTO, CORTE, DOBRAGEM, MONTAGEM e COLOCAÇÃO do aço nas formas ( NEGATIVOS) | KG | Armadura longitudinal, para construção da viga de cintamento e amarração da estrutura de concreto armado da área externa
11.009.0060-B | Fio de aço CA-60, redondo, com saliência ou mossa, coeficiente de conformação superficial mínimo (aderência) igual a 1,5, diâmetro 5mm, destinado à armadura de peças de concreto armado, compreendendo 10% de perdas de pontas e arame 18. FORNECIMENTO, CORTE, DOBRAGEM, MONTAGEM e COLOCAÇÃO do aço nas formas | KG | Armadura transversal, para construção da viga de cintamento e amarração da estrutura de concreto armado da área externa
11.004.0020-B | Formas de madeira de 3ª, para moldagem de peças de concreto com paramentos planos, em lajes, vigas, paredes, etc, servindo a madeira 3 vezes, inclusive desmoldagem, exclusive escoramento | M2 | Formas para construção da viga de cintamento e amarração da estrutura de concreto armado da área externa
12.4 | LAJE DE PISO
11.001.0006-B | Concreto dosado racionalmente para uma resistência característica à compressão de 20MPa, compreendendo apenas o fornecimento dos materiais, inclusive 5% de perdas ( calçadas ) | M3 | Concreto para construção da laje de piso da estrutura de concreto armado da área externa
11.009.0060-B | Fio de aço CA-60, redondo, com saliência ou mossa, coeficiente de conformação superficial mínimo (aderência) igual a 1,5, diâmetro 5mm, destinado à armadura de peças de concreto armado, compreendendo 10% de perdas de pontas e arame 18. FORNECIMENTO, CORTE, DOBRAGEM, MONTAGEM e COLOCAÇÃO do aço nas formas (POSITIVOS) | KG | Armadura para construção da laje de piso da estrutura de concreto armado da área externa
13 | ALVENARIA
12.005.0010-A | Alvenaria de blocos de concreto 10 x 20 x 40cm, assentes com argamassa de cimento e areia, no traço 1:8, em paredes de 0,10m de espessura, de superfície corrida, até 3,00m de altura e medida pela área real | M2 | Alvenaria para construção das rampas e escada
12.003.075-B | Alvenaria de tijolos cerâmicos furados 10 x 20 x 20cm, assentes com argamassa de cimento e saibro, no traço 1:8, em paredes de meia vez (0,10m), de superfície corrida, até 3,00m de altura e medida pela área real ( alvenaria para construção das paredes, calhas e platibanda ) | M2 | Alvenaria para a construção dos muros
14 | REVESTIMENTO
13.001.0010-B | Chapisco em superfície de concreto ou alvenaria, com argamassa de cimento e areia, no traço 1:3, com 5mm de espessura | M2 | Revestimento de toda a alvenaria da área externa
13.301.0081-A | Piso cimentado, com 1,5cm de espessura, com argamassa de cimento e areia, no traço 1:3, cimentado áspero, sobre base existente | M2 | Piso cimentado em toda a área externa
13.333.0010-A | Revestimento de piso com cerâmica tátil direcional (ladrilho hidráulico), para pessoas com necessidades específicas, assentes sobre superfície em osso, | M2 | Piso tatil conforme projeto na área externa
13.333.0015-A | Revestimento de piso com cerâmica tátil alerta (ladrilho hidráulico), para pessoas com necessidades específicas, assentes sobre superfície em osso, | M2 | Piso tatil conforme projeto na área externa
15 | ESQUADRIAS
14.002.0212-A | Guarda-corpo de tubos de aço galvanizado soldados, formando módulos de 2,20m de comprimento e 1,00m de altura, com 3 montantes de 2” de diâmetro chumbados no concreto, travessa superior de 2” e travessa inferior e intermediária de 1”. FORNECIMENTO e COLOCAÇÃO | M | Colocação de guarda corpo conforme projeto
16 | PINTURA
17.018.0080-A | Pintura com tinta látex, classificação standard, conforme ABNT NBR 15079, para exterior, inclusive lixamentos, limpeza, uma demão de selador acrílico e duas demãos de acabamento | M2 | Pintura de toda a alvenaria na área externa
17 | INSTALAÇÕES ELÉTRICAS
15.018.0120-A | Caixa de embutir, em PVC, 2” x 4”, inclusive buchas e arruelas. FORNECIMENTO e COLOCAÇÃO | UN | Colocação de caixas para luminarias nos muros da área externa
15.008.0020-A | Fio de cobre com isolamento termoplástico, antichama, compreendendo: preparo, corte e enfiação em eletrodutos, na bitola de 2,5mm², 450/750V. FORNECIMENTO e COLOCAÇÃO | M | Fiação para instalação eletrica na área externa
15.036.0141-A | Eletroduto em PVC flexível, cor amarela, diâmetro de 25mm. FORNECIMENTO e COLOCAÇÃO | M | Eletroduto para instalação eletrica na área externa
18.027.0450-A | Arandela tipo “meia-lua”, vidro acetinado, cor branca, exclusive lâmpada. FORNECIMENTO e COLOCAÇÃO | UN | Arandelas nos muros para iluminação da área externa

## cronograma
PREFEITURA MUNICIPAL DE SANTO ANTONIO DE PÁDUA
CRONOGRAMA FÍSICO FINANCEIRO
Obra : Construção de vestiários com área externa
Local : Mangueirão - Santo Antônio de Pádua - RJ |  |  | EMOP /agosto / 2023 - BDI 26,37%
0 | ESPECIFICAÇÃO |  | ETAPAS DE EXECUÇÃO DOS SERVIÇOS
ITEM |  | VALOR
|  | ITEM | 1 º MÊS | 2º MÊS | 3º MÊS | 4º MÊS | 5º MÊS | 6º MÊS | 7º MÊS | TOTAL
VESTIÁRIO
|  | 0 | 0 | [6 empty] | 0
1 | SERVIÇOS PRELIMINARES |  | #DIV/0! | [6 empty] | #DIV/0!
|  | 0 | 0 | [6 empty] | 0
2 | MOVIMENTO DE TERRA |  | #DIV/0! | [6 empty] | #DIV/0!
|  | 0 | -30000 | 15000 | 15000 |  |  |  |  | 0
3 | ESTRUTURAS DE CONCRETO |  | #DIV/0! | #DIV/0! | #DIV/0! |  |  |  |  | #DIV/0!
|  | 0 | -5000 | 2500 | 2500 |  |  |  |  | 0
4 | ALVENARIA |  | #DIV/0! | #DIV/0! | #DIV/0! |  |  |  |  | #DIV/0!
|  | 0 |  |  |  | 21289.36 | -21289.36 |  |  | 0
5 | REVESTIMENTOS |  |  |  |  | 50% | 50% |  |  | 100%
|  | 0 |  |  |  | 0 | 0 |  |  | 0
6 | ESQUADRIAS |  |  |  |  | #DIV/0! | #DIV/0! |  |  | #DIV/0!
|  | 0 |  |  | 0 |  |  |  |  | 0
7 | COBERTURA |  |  |  | 100 |  |  |  |  | 100
|  | 0 |  | 874.05 |  |  | -874.05 |  |  | 0
8 | INSTALAÇÕES ELÉTRICAS |  |  | 12.72% |  |  | #DIV/0! |  |  | #DIV/0!
| INSTALAÇÕES HIDROSANITÁRIAS | 0 |  | 2230.34 |  |  | -2230.34 |  |  | 0
9 |  |  |  | #DIV/0! |  |  | #DIV/0! |  |  | #DIV/0!
| PINTURA | 0 |  |  |  |  | 0 |  |  | 0
10 | [6 empty] | 100 |  |  | 100
ÁREA EXTERNA
|  | 0 | [5 empty] | 0 |  | 0
11 | MOVIMENTO DE TERRA | [6 empty] | 100% |  | 100%
|  | 0 | [5 empty] | 0 | 0.01 | 0.01
12 | ESTRUTURAS DE CONCRETO | [6 empty] | 50% | 50% | 100%
|  | 0 | [5 empty] | 0 |  | 0
13 | ALVENARIA | [6 empty] | 100% |  | 100%
|  | 0 | [5 empty] | 0 | -0.01 | -0.01
14 | REVESTIMENTO | [6 empty] | 50% | 50% | 100%
|  | 0 | [6 empty] | 0 | 0
15 | ESQUADRIAS | [7 empty] | 100% | 100%
|  | 0 | [6 empty] | 0 | 0
16 | PINTURA | [7 empty] | 100% | 100%
|  | 0 | [6 empty] | 0 | 0
17 | INSTALAÇÕES ELÉTRICAS | [7 empty] | 100% | 100%
| VALOR TOTAL DOS SERVIÇOS | 0 | -35000 | 20604.39 | 17500 | 21289.36 | -24393.75 | 0 | 0 | 0
|  |  | #DIV/0! | #DIV/0! | #DIV/0! | #DIV/0! | #DIV/0! | #DIV/0! | #DIV/0! | #DIV/0!

## BDI
PREFEITURA MUNICIPAL DE SANTO ANTONIO DE PÁDUA
OBRA : Construção de vestiário com área externa
Endereço: | Localidade Mangueirão - campo de futebol
|  |  | BDI: | 26.37%
Mês base de preços: | EMOP 08/23 |  | Prazo da Obra: | 7 | mêses
MUNICÍPIO DE SANTO ANTÔNIO DE PÁDUA- ALÍQUOTA DE ISS: 2%*
BDI = | (1 + AC + S + R + G) (1 + DF) (1 + L)
(1 - I)
AC - administração central
S - taxa de seguros
R - taxa de riscos
G - taxa de garantias
DF - taxa de despesas financeiras
L - taxa de lucro/remuneração
I - taxa de incidência de impostos
| Parcelas do BDI | Custo direto entre R$150.000,00 e R$1.500.000,00
| Administração Central | 0.039
| ** Impostos sobre o faturamento | 0.0565
| Seguro garantia | 0.01
| Despesas financeiras | 0.012
| Risco | 0.0095
| Lucro | 0.06
| INSS (Lei 13161/15) | 0.045
| Percentuais do BDI | 26.37%
Notas:
1) *Conforme Código Tributário - LEI Nº 2.032, DE 29 DE DEZEMBRO DE 1998
2) Para enquadramento do BDI em cada tipo de obra, verificar a preponderância dos serviços
3) ** Impostos sobre o faturamento:
| ISS | 2%
| COFINS | 3%
| PIS | 0.65%
| TOTAL | 5.65%