## PEÇAS
PREFEITURA MUNICIPAL DE SANTO ANTÔNIO DE PÁDUA
MUNICÍPIO DE SANTO ANTÔNIO DE PÁDUA
ESTADO DO RIO DE JANEIRO
APÊNDICE I AO TERMO DE REFERÊNCIA
ITEM | QUANT | QUANTIDADE MÍNIMA A SER ADQUIRIDA | UN. | DESCRIÇÃO | MÉDIA
[5 empty] | UNIT | TOTAL
01 | 250 | 13 | UN. | Ventilador de parede - diâmetro de no mínimo 60cm - grade removível, de aço - potência mínima de 170W - bivolt - rotação mínima 1.430 RPM - mínimo de 3 velocidades - controle de velocidade rotativo - Mínimo de 3 pás em plástico -vazão mínima do vento 70 m³/min - suporte parede em aço - pintura eletrostática na cor preta - conformidade portaria INMETRO Nº: 020/2012 - selo A de eficiência energética do Procel e aprovação no INMETRO. | 269.67 | 67417.5
02 | 150 | 8 | UN. | Ventilador de Teto - diâmetro mínimo de 96 cm - sem luminária - 3 velocidades - 2 ou 3 lâminas em plástico - potencia mínima de 130W - 110V - rotação mínima 430 RPM - função de exaustão e ventilação - vazão mínima do vento 120 m³/min - motor e haste em aço - selo A de eficiência energética do Procel e aprovação no INMETRO. | 177 | 26550
TOTAL |  |  |  |  | 93967.5