## PLANILHA ORÇENTÁRIA
ESTADO DO RIO DE JANEIRO
PREFEITURA MUNICIPAL DE SANTO ANTÔNIO DE PÁDUA
SECRETARIA DE OBRAS E SERVIÇOS PÚBLICOS
Nº CT: 828482/2016 |  | EMPREENDIMENTO: PAVIMENTAÇÃO EM PARALELEPIPEDOS E CALÇADAS EM PISO INTERTRAVADOS NA RUA WANDER DA SILVEIRA - BAIRRO IBITINEMA - LOCALIDADE SANTA LUZIA |  |  | GESTOR: MCIDADES/PLANEJAMENTO URBANO
EMPRESA: |  |  |  |  | DATA BASE SINAPI:
CNPJ: |  |  |  |  | 05/2017 | (DESONERADO)
END.: |  |  |  |  | BDI (PADRÃO): |  | 25.59%
PLANILHA ORÇAMENTÁRIA
Item | Cód.SINAPI | Descrição dos Serviços | Unid. | Quant. | V.Unit.(R$) | V.Unit.(R$) c/ BDI | V.Total(R$) c/ BDI
1 |  | PAVIMENTAÇÃO DE RUA EM PARALELEPIPEDOS E CALÇADAS EM PISO INTERTRAVADOS |  |  |  |  | 0
1.1 |  | SERVIÇOS PRELIMINARES |  |  |  |  | 0
1.1.1 | 74209/1 | PLACA DE OBRA EM CHAPA DE ACO GALVANIZADO | m² | 3.6 |  | 0 | 0 | 440.78 | 0
1.1.2 | 93584 | EXECUÇÃO DE DEPÓSITO EM CANTEIRO DE OBRA EM CHAPA DE MADEIRA COMPENSADA, NÃO INCLUSO MOBILIÁRIO. AF_04/2016 | m² | 18 |  | 0 | 0 | 481.71 | 0
1.1.3 | 93212 | EXECUÇÃO DE SANITÁRIO E VESTIÁRIO EM CANTEIRO DE OBRA EM CHAPA DE MADEIRA COMPENSADA, NÃO INCLUSO MOBILIÁRIO. AF_02/2016 | m² | 8 |  | 0 | 0 | 660.91 | 0
1.1.4 | 78472 | SERVICOS TOPOGRAFICOS PARA PAVIMENTACAO, INCLUSIVE NOTA DE SERVICOS, ACOMPANHAMENTO E GREIDE | m² | 3699.55 |  | 0 | 0 | 0.36 | 0
1.2 |  | MOVIMENTO DE TERRA |  |  |  |  | 0
1.2.1 | 74205/1 | ESCAVACAO MECANICA DE MATERIAL 1A. CATEGORIA, PROVENIENTE DE CORTE DE SUBLEITO (C/TRATOR ESTEIRAS 160HP) | m³ | 1100.55 |  | 0 | 0 | 1.77 | 0
1.2.2 | 74010/1 | CARGA E DESCARGA MECANICA DE SOLO UTILIZANDO CAMINHAO BASCULANTE 6,0M3/16T E PA CARREGADEIRA SOBRE PNEUS 128 HP, CAPACIDADE DA CAÇAMBA 1,7 A 2,8 M3, PESO OPERACIONAL 11632 KG | m³ | 1100.55 |  | 0 | 0 | 1.62 | 0
1.2.3 | 95287 | TRANSPORTE COM CAMINHÃO BASCULANTE 6 M3 EM RODOVIA COM LEITO NATURAL, DMT 400 A 60 | m³ | 1100.55 |  | 0 | 0 | 3.3 | 0
1.3 |  | DEMOLIÇÃO |  |  |  |  | 0
1.3.1 | 73616 | DEMOLICAO DE CONCRETO SIMPLES | m³ | 26.7 |  | 0 | 0 | 265 | 0
1.3.2 | 72898 | CARGA E DESCARGA MECANIZADAS DE ENTULHO EM CAMINHAO BASCULANTE 6 M3 | m³ | 26.7 |  | 0 | 0 | 3.7 | 0
1.3.3 | 95287 | TRANSPORTE COM CAMINHÃO BASCULANTE 6 M3 EM RODOVIA COM LEITO NATURAL, DMT 400 A 60 | m³ | 26.7 |  | 0 | 0 | 3.3 | 0
1.4 |  | ESTRUTURA E PAVIMENTAÇÃO DO LEITO CARROÇÁVEL |  |  |  |  | 0
1.4.1 | 72961 | REGULARIZACAO E COMPACTACAO DE SUBLEITO ATE 20 CM DE ESPESSURA | m² | 2470.65 |  | 0 | 0 | 1.24 | 0
1.4.2 | COMP 01 | CONFORMAÇÃO TRANSVERSAL COM 2% DE INCLINAÇÃO | m³ | 98.82 |  | 0 | 0 | 28.01 | 0
1.4.3 | 72843 | TRANSPORTE COMERCIAL COM CAMINHAO BASCULANTE 6 M3, RODOVIA PAVIMENTADA | TxKm | 4994.62 |  | 0 | 0 | 0.62 | 0
1.4.4 | 74153/1 | ESPALHAMENTO MECANIZADO (COM MOTONIVELADORA 140 HP) MATERIAL 1A. CATEGORIA | m² | 2470.65 |  | 0 | 0 | 0.22 | 0
1.4.5 | 73711 | BASE PARA PAVIMENTACAO COM BRITA CORRIDA, INCLUSIVE COMPACTACAO | m³ | 494.13 |  | 0 | 0 | 96.84 | 0
1.4.6 | 72843 | TRANSPORTE COMERCIAL COM CAMINHAO BASCULANTE 6 M3, RODOVIA PAVIMENTADA | TxKm | 37514.33 |  | 0 | 0 | 0.62 | 0
1.4.7 | COMP 02 | PAVIMENTAÇÃO EM PARALELEPÍPEDOS SOBRE COLCHÃO DE AREIA E REJUNTADO COM AREIA | m² | 2448.39 |  | 0 | 0 | 76.05 | 0
1.4.8 | 72843 | TRANSPORTE COMERCIAL COM CAMINHAO BASCULANTE 6 M3, RODOVIA PAVIMENTADA | TxKm | 27310.84 |  | 0 | 0 | 0.62 | 0
1.5 |  | ESTRUTURA E PAVIMENTAÇÃO DE CALÇADA |  |  |  |  | 0
1.5.1 | 94099 | PREPARO DE FUNDO DE VALA COM LARGURA MAIOR OU IGUAL A 1,5 M E MENOR QUE 2,5 M, EM LOCAL COM NÍVEL BAIXO DE INTERFERÊNCIA. AF_06/2016 | m² | 1228.9 |  | 0 | 0 | 2.73 | 0
1.5.2 | COMP 03 | BASE PARA PAVIMENTAÇÃO COM BRITA CORRIDA, INCLUSIVE COMPACTAÇÃO | m³ | 122.89 |  | 0 | 0 | 114.74 | 0
1.5.3 | 72843 | TRANSPORTE COMERCIAL COM CAMINHAO BASCULANTE 6 M3, RODOVIA PAVIMENTADA | TxKm | 9329.4 |  | 0 | 0 | 0.62 | 0
1.5.4 | 93679 | EXECUÇÃO DE PASSEIO EM PISO INTERTRAVADO, COM BLOCO RETANGULAR COLORIDO DE 20 X 10 CM, ESPESSURA 6 CM. AF_12/2015 | m² | 864.44 |  | 0 | 0 | 64.34 | 0
1.5.5 | 72843 | TRANSPORTE COMERCIAL COM CAMINHAO BASCULANTE 6 M3, RODOVIA PAVIMENTADA | TxKm | 1858.02 |  | 0 | 0 | 0.62 | 0
1.6 |  | ESTRUTURA E PAVIMENTAÇÃO DE PISO TÁTIL |  |  |  |  | 0
1.6.1 | 94962 | CONCRETO MAGRO PARA LASTRO, TRAÇO 1:4,5:4,5 (CIMENTO/ AREIA MÉDIA/ BRITA 1) - PREPARO MECÂNICO COM BETONEIRA 400 L. AF_07/2016 | m³ | 7.49 |  | 0 | 0 | 261.15 | 0
1.6.2 | 72843 | TRANSPORTE COMERCIAL COM CAMINHAO BASCULANTE 6 M3, RODOVIA PAVIMENTADA | TxKm | 421.53 |  | 0 | 0 | 0.62 | 0
1.6.3 | 87680 | CONTRAPISO EM ARGAMASSA TRAÇO 1:4 (CIMENTO E AREIA), PREPARO MECÂNICO COM BETONEIRA 400 L, APLICADO EM ÁREAS SECAS SOBRE LAJE, NÃO ADERIDO, ESPESSURA 4CM. AF_06/2014 | m² | 149.99 |  | 0 | 0 | 30.28 | 0
1.6.4 | 72843 | TRANSPORTE COMERCIAL COM CAMINHAO BASCULANTE 6 M3, RODOVIA PAVIMENTADA | TxKm | 385.88 |  | 0 | 0 | 0.62 | 0
1.6.5 | COMP 04 | PISO EM LADRILHO HIDRÁULICO 25X25X2, TÁTIL ALERTA OU DIRECIONAL, AMARELO, ASSENTADO SOBRE ARGAMASSA COLANTE E REJUNTADO COM CIMENTO COMUM | m² | 149.99 |  | 0 | 0 | 77.03 | 0
1.7 |  | MEIO-FIO |  |  |  |  | 0
1.7.1 | 94273 | ASSENTAMENTO DE GUIA (MEIO-FIO) EM TRECHO RETO, CONFECCIONADA EM CONCRETO PRÉ-FABRICADO, DIMENSÕES 100X15X13X30 CM (COMPRIMENTO X BASE INFERIOR X BASE SUPERIOR X ALTURA), PARA VIAS URBANAS (USO VIÁRIO). AF_06/2016 | m | 1514.46 |  | 0 | 0 | 35.38 | 0
1.7.2 | 72843 | TRANSPORTE COMERCIAL COM CAMINHAO BASCULANTE 6 M3, RODOVIA PAVIMENTADA | TxKm | 444.44 |  | 0 | 0 | 0.62 | 0
1.7.3 | 94274 | ASSENTAMENTO DE GUIA (MEIO-FIO) EM TRECHO CURVO, CONFECCIONADA EM CONCRETO PRÉ-FABRICADO, DIMENSÕES 100X15X13X30 CM (COMPRIMENTO X BASE INFERIOR X BASE SUPERIOR X ALTURA), PARA VIAS URBANAS (USO VIÁRIO). AF_06/2016 | m | 43.28 |  | 0 | 0 | 39.01 | 0
1.7.4 | 72843 | TRANSPORTE COMERCIAL COM CAMINHAO BASCULANTE 6 M3, RODOVIA PAVIMENTADA | TxKm | 12.14 |  | 0 | 0 | 0.62 | 0
1.8 |  | SINALIZAÇÃO VIÁRIA |  |  |  |  | 0
1.8.1 | COMP 05 | PINTURA A BASE DE RESINA ACRILICA EMULSIONADA EM AGUA PARA SINALIZAÇÃO VIARIA HORIZONTAL SOBRE PARALELEPIPEDOS | m² | 160.68 |  | 0 | 0 | 21.7 | 0
1.8.2 | COMP 06 | TUBO DE AÇO PARA SUPORTE DE PLACA DE SINALIZAÇÃO VERTICAL | m | 86.38 |  | 0 | 0 | 30.36 | 0
1.8.3 | COMP 07 | PLACA DE SINALIZAÇÃO VERTICAL EM FORMATO CIRCULAR COM DIAMETRO DE 0,40M | und | 10 |  | 0 | 0 | 110.23 | 0
1.8.4 | COMP 08 | PLACA DE SINALIZAÇÃO VERTICAL EM FORMATO LOZANGO COM DIMENSÕES DE 0,45M X 0,45M | und | 14 |  | 0 | 0 | 165.21 | 0
1.8.5 | 73916/2 | PLACA ESMALTADA PARA IDENTIFICAÇÃO NR DE RUA, DIMENSÕES 45X25CM | und | 2 |  | 0 | 0 | 120.32 | 0
1.8.6 | COMP 09 | BASE PARA ASSENTAMENTO DE SUPORTE DE PLACA DE SINALIZAÇÃO VERTICAL | m³ | 1.17 |  | 0 | 0 | 468.74 | 0
1.8.7 | 72843 | TRANSPORTE COMERCIAL COM CAMINHAO BASCULANTE 6 M3, RODOVIA PAVIMENTADA | TxKm | 81.11 |  | 0 | 0 | 0.62 | 0
1.8.8 | 74145/1 | PINTURA ESMALTE FOSCO, DUAS DEMAOS, SOBRE SUPERFICIE METALICA, INCLUSO UMA DEMAO DE FUNDO ANTICORROSIVO. UTILIZACAO DE REVOLVER ( AR-COMPRIMIDO). | m² | 8.47 |  | 0 | 0 | 16.41 | 0

## CRONOGRAMA
ESTADO DO RIO DE JANEIRO
PREFEITURA MUNICIPAL DE SANTO ANTÔNIO DE PÁDUA
SECRETARIA DE OBRAS E SERVIÇOS PÚBLICOS
Nº CT: 828482/2016 |  |  | EMPREENDIMENTO: PAVIMENTAÇÃO EM PARALELEPIPEDOS E CALÇADAS EM PISO INTERTRAVADOS NA RUA WANDER DA SILVEIRA - BAIRRO IBITINEMA - LOCALIDADE SANTA LUZIA | [10 empty] | GESTOR: MCIDADES/PLANEJAMENTO URBANO
EMPRESA: | [13 empty] | DATA BASE SINAPI:
CNPJ: | [13 empty] | 05/2017 | (DESONERADO)
END.: | [13 empty] | BDI (PADRÃO): |  | 25.59%
CRONOGRAMA FÍSICO-FINANCEIRO
| DESCRIÇÃO |  |  |  | ETAPAS
META |  |  | VALOR | PESO | 1º mês |  | 2º mês |  | 3º mês |  | 4º mês |  | 5º mês |  | 6º mês
|  |  | R$ | % | % | Valor | % | Valor | % | Valor | % | Valor | % | Valor | % | Valor
1 | PAVIMENTAÇÃO DE RUA EM PARALELEPIPEDOS E CALÇADAS EM PISO INTERTRAVADOS
1.1 | SERVIÇOS PRELIMINARES |  | 0 | #DIV/0! | 100 | 0
1.2 | MOVIMENTO DE TERRA |  | 0 | #DIV/0! | 100 | 0
1.3 | DEMOLIÇÃO |  | 0 | #DIV/0! | 100 | 0
1.4 | ESTRUTURA E PAVIMENTAÇÃO DO LEITO CARROÇÁVEL |  | 0 | #DIV/0! |  |  | 20 | 0 | 20 | 0 | 20 | 0 | 20 | 0 | 20 | 0
1.5 | ESTRUTURA E PAVIMENTAÇÃO DE CALÇADA |  | 0 | #DIV/0! |  |  | 20 | 0 | 20 | 0 | 20 | 0 | 20 | 0 | 20 | 0
1.6 | ESTRUTURA E PAVIMENTAÇÃO DE PISO TÁTIL |  | 0 | #DIV/0! |  |  | 20 | 0 | 20 | 0 | 20 | 0 | 20 | 0 | 20 | 0
1.7 | MEIO-FIO |  | 0 | #DIV/0! |  |  | 20 | 0 | 20 | 0 | 20 | 0 | 20 | 0 | 20 | 0
1.8 | SINALIZAÇÃO VIÁRIA |  | 0 | #DIV/0! | [8 empty] | 30 | 0 | 70 | 0
|  | TOTAL ............. | 0 | #DIV/0! | #DIV/0! | 0 | #DIV/0! | 0 | #DIV/0! | 0 | #DIV/0! | 0 | #DIV/0! | 0 | #DIV/0! | 0
TOTAL ACUMULADO ..... |  |  |  |  | #DIV/0! | 0 | #DIV/0! | 0 | #DIV/0! | 0 | #DIV/0! | 0 | #DIV/0! | 0 | #DIV/0! | 0