## MÉDIA
PREFEITURA MUNICIPAL DE SANTO ANTÔNIO DE PÁDUA
Estado do Rio de Janeiro
APÊNDICE
MATERIAL PARA ILUMINAÇÃO PÚBLICA
ITEM | QUANT. | QUANTIDADE MÍNIMA A SER ADQUIRIDA (SUPERIOR A 5%) | UN. | DESCRIÇÃO | MÉDIA
[5 empty] | UNIT | TOTAL
001 | 60 | 3 | UND | SUPORTE PARA FIXAÇÃO DE 4 PETALAS - SUPORTE PARA INSTALAÇÃO E FIXAÇÃO DE LUMINÁRIAS EM TOPO DE POSTE COM DIÂMETRO DE 60 A 150 MM, PRODUZIDOS COM TUBOS DE AÇO SAE 1010/1020 PARA MONTAGEM DE POSTES DE AÇO OU CONCRETO | 300.67 | 18040.2
002 | 60 | 3 | UND | LUMINÁRIA TIPO PÉTALA COM ALOJAMENTO BOCAL E-40 | 713.73 | 42823.8
003 | 240 | 12 | UND | LUMINÁRIA PÚBLICA DE LED DE 100 W BIVOLT, EFICIÊNCIA LUMINOSA: 110 LM/W, VIDA ÚTIL: 50.000 HORAS/USO, GRAU DE PROTEÇÃO: IP65, DIÂMETRO INTERNO PARA FIXAÇÃO DO BRAÇO: 50 MM OU 2 POL, COR DA LUZ BRANCO FRIO | 1056.81 | 253634.4
004 | 240 | 12 | UND | LUMINÁRIA PÚBLICA DE LED DE 200 W BIVOLT, EFICIÊNCIA LUMINOSA: 110 LM/W, VIDA ÚTIL: 50.000 HORAS/USO, GRAU DE PROTEÇÃO: IP65, DIÂMETRO INTERNO PARA FIXAÇÃO DO BRAÇO: 50 MM OU 2 POL, COR DA LUZ BRANCO FRIO, FLUXO LUMINOSO: 22.000 LÚMENS | 976.75 | 234420
005 | 240 | 12 | UND | BRAÇO PARA LUMINÁRIA 2,0 M COM BASE PARA 2 PARAFUSOS (CURVO) | 240 | 57600
006 | 240 | 12 | UND | BRAÇO PARA LUMINÁRIA 3,0 M COM BASE PARA 2 PARAFUSOS (CURVO) | 290.67 | 69760.8
007 | 240 | 12 | UND | LUMINÁRIA ABERTA PARA LÂMPADAS DE 80 W METÁLICA DE MERCÚRIO BOCAL E27 ALTURA 90MM LARGURA 140MM COMP 335MM | 96.07 | 23056.8
008 | 240 | 12 | UND | LUMINÁRIA ABERTA PARA LÂMPADAS DE 150 W METÁLICA TUBULAR BOCAL E40 ENCAIXE PARA TUBO DE DIÂMETRO EXTERNO DE 25,4 MM, 28MM OU 37,7 MM | 91.6 | 21984
009 | 240 | 12 | UND | LUMINÁRIA ABERTA PARA LÂMPADAS DE 250 W METÁLICA TUBULAR BOCAL E40 ENCAIXE PARA TUBO DE DIÂMETRO EXTERNO DE 25,4 MM, 28MM OU 37,7 MM | 101.57 | 24376.8
010 | 15 | 1 | UND | CONTRATOR TRIPOLAR 50 A BOBINA 220V | 684.83 | 10272.45
011 | 15 | 1 | UND | CONTRATOR TRIPOLAR 32 A BOBINA 220V | 395.23 | 5928.45
012 | 15 | 1 | UND | CONTRATOR TRIPOLAR 60 A BOBINA 220V | 883.33 | 13249.95
013 | 15 | 1 | UND | CONTRATOR TRIPOLAR 90 A BOBINA 220V | 1176.67 | 17650.05
TOTAL |  |  |  |  | 792797.7