## ANEXO
MUNICÍPIO DE SANTO ANTÔNIO DE PÁDUA
Estado do Rio de Janeiro
APÊNDICE AO TERMO DE REFERÊCIA
ITEM | QUANT. | UND | ESPECIFICAÇÃO | PREÇO MÉDIO UNITÁRIO
001 | 01 | UND | Veículo com no mínimo as seguintes características: Caminhão novo, zero quilômetro, equipado com sistema de elevação novo, tipo Cesto Aéreo, fabricação nacional, cor BRANCA, ano/modelo 2017/2017 ou superior, cabine avançada, ar-condicionado, freios ABS, motor diesel, potência mínima de 150 cvs, cinco marchas à frente e uma a ré, embreagem 330 mm, distância mínima entre eixos de 3.175 mm, peso total bruto (PTB) de no mínimo 5.000kg. Caminhão com armário em chapa de aço ou alumínio, assoalho em chapa xadrez de alumínio, protetor lateral de alumínio, para choque homologado, porta escada, porta cone, escada de acesso. Equipado com cesto aéreo novo, (cesto simples), com capacidade mínima de 136 kg, alcance vertical mínimo de 10,5 metros, giro 360º contínuo, lança superior isolada, testada com certificado de normas ANSIA 92,2, NBR 14.63, SAE J517C, ASTM D877, Comando no cesto e na lança (sistema auto travamento), tipo “JOYSTIK”, 01 cesto p/ uma pessoa (136 kg), fabricado com fibra e teste dielétrico, 02 sapatas estabilizadoras em “A”, com válvulas de retenção HOLDING, sistema de nivelamento do cesto através de correntes e tirantes isolados, suporte de fixação do cinto de segurança, pintura com fundo epóxi e acabamento PU, equipamento totalmente nacional, bomba manual, acionamento através de Bomba, tomada de força e óleo hidráulico e Demais itens de segurança exigidos pela ABNT, NR-12 do MTE, inclusão no orçamento do frete, manual, óleo e kit de montagem, Montagem; Garantia dos equipamentos do Cesto Aéreo de no mínimo 12 meses a partir da emissão da Nota Fiscal, com no mínimo 03 revisões, Garantia da estabilidade de operação, instalação estrutural e hidráulica do conjunto, sempre na autorizada ou na fábrica dos equipamentos. Carroceria com 01 porta horizontal, 01 porta-cone, 01 para-choque, 01 porta-cruzeta, 01 porta-calço sapata, 01 calço sapata, 01 ,porta calço roda, 01 calço roda, 01 sinaleira desvia de fluxo e 01 porta-vara de manobra. “Referências de Especificações”. | 223833