## Planilha1
PLANILHA ORÇAMENTÁRIA
PROPONENTE TOMADOR: PREFEITURA MUNICIAL DE SANTO ANTÔNIO DE PÁDUA
FONTE: SINAPI - RIO DE JANEIRO |  |  | DATA BASE: 11/2020 (DES.) |  |  |  | Nº DO SICONV: 872685
META: 1 |  | CONSTRUÇÃO DE GALPÃO | PARQUE DE EXPOSIÇÕES GOV. CHAGAS FREITAS
ITEM | CÓDIGO | DESCRIÇÃO | UNIDADE | QUANTIDADE | CUSTO UNIT(ÁRIO (SEM BDI) (R$) | BDI | CUSTO UNITÁRIO (COM BDI) DA PMSAP (R$) | PREÇO TOTAL (ORÇADO) DA PMSAP (R$) | QUANTIDADE | CUSTO UNITÁRIO (COM BDI) (R$) DO PROPONENTE (R$) | PREÇO TOTAL (ORÇADO) DO PROPONENTE (R$)
1.1 | SERVIÇOS PRELIMINARES
1.1.1 | COMP. 01 | PLACA DE OBRA | M2 | 2.5 | 395.17 | 26.51 | 499.9296 | 1249.8239 | 2.5 | 0 | 0
1.2.2 | COMP. 03 | LIMPEZA MANUAL DO TERRENO | M2 | 204 | 5.09 | 26.51 | 6.4394 | 1313.6292 | 204 | 0 | 0
1.1.3 | COMP. 02 | TAPUME | M2 | 204 | 65.03 | 26.51 | 82.2695 | 16782.9684 | 204 | 0 | 0
1.1.4 | COMP. 04 | ENTRADA PROVISÓRIA DE ENERGIA | UNID | 1 | 1707.22 | 26.51 | 2159.804 | 2159.804 | 1 | 0 | 0
1.1.5 | 93584 | EXECUÇÃO DE DEPÓSITO EM CANTEIRO DE OBRA EM CHAPA DE MADEIRA COMPENSADA, NÃO INCLUSO MOBILIÁRIO. AF_04/2016 | M2 | 5 | 638.33 | 26.51 | 807.5513 | 4037.7564 | 5 | 0 | 0
1.1.6 | COMP. 05 | LOCAÇÃO DE OBRA | M2 | 204 | 5.34 | 26.51 | 6.7556 | 1378.1493 | 204 | 0 | 0
|  | SUBTOTAL | [5 empty] | 26923.26 |  |  | 0
1.2 | MOVIMENTO DE TERRA
1.2.1 | 96523 | ESCAVAÇÃO MANUAL PARA BLOCO DE COROAMENTO OU SAPATA, COM PREVISÃO DE FÔRMA. AF_06/2017 | M3 | 25.56 | 92.69 | 26.51 | 117.2621 | 2997.2198 | 25.56 | 0 | 0
1.2.2 | 96995 | REATERRO MANUAL APILOADO COM SOQUETE. AF_10/2017 | M3 | 20.95 | 48.88 | 26.51 | 61.8381 | 1295.5079 | 20.95 | 0 | 0
1.2.3 | 96527 | ESCAVAÇÃO MANUAL DE VALA PARA VIGA BALDRAME, COM PREVISÃO DE FÔRMA. AF_06/2017 | M3 | 3.42 | 121.72 | 26.51 | 153.988 | 526.6389 | 3.42 | 0 | 0
|  | SUBTOTAL | [5 empty] | 4819.3666 |  |  | 0
1.3 | ESTRUTURAS
1.3.1 | 94965 | CONCRETO FCK = 25MPA, TRAÇO 1:2,3:2,7 (CIMENTO/ AREIA MÉDIA/ BRITA 1) - PREPARO MECÂNICO COM BETONEIRA 400 L. AF_07/2016 | M3 | 14.63 | 344.59 | 26.51 | 435.9408 | 6377.814 | 14.63 | 0 | 0
1.3.2 | 94999 | EXECUÇÃO DE PASSEIO (CALÇADA) OU PISO DE CONCRETO COM CONCRETO MOLDADO IN LOCO, USINADO, ACABAMENTO CONVENCIONAL, ESPESSURA 12 CM, ARMADO. AF_07/2016 | M2 | 150 | 86.81 | 26.51 | 109.8233 | 16473.4996 | 150 | 0 | 0
1.3.3 | 92775 | ARMAÇÃO DE PILAR OU VIGA DE UMA ESTRUTURA CONVENCIONAL DE CONCRETO ARMADO EM UMA EDIFICAÇÃO TÉRREA OU SOBRADO UTILIZANDO AÇO CA-60 DE 5,0 MM - MONTAGEM. AF_12/2015 | KG | 282.5 | 16.08 | 26.51 | 20.3428 | 5746.8433 | 282.5 | 0 | 0
1.3.4 | 92777 | ARMAÇÃO DE PILAR OU VIGA DE UMA ESTRUTURA CONVENCIONAL DE CONCRETO ARMADO EM UMA EDIFICAÇÃO TÉRREA OU SOBRADO UTILIZANDO AÇO CA-50 DE 8,0 MM - MONTAGEM. AF_12/2015 | KG | 293.5 | 12.75 | 26.51 | 16.13 | 4734.1623 | 293.5 | 0 | 0
1.3.5 | 92778 | ARMAÇÃO DE PILAR OU VIGA DE UMA ESTRUTURA CONVENCIONAL DE CONCRETO ARMADO EM UMA EDIFICAÇÃO TÉRREA OU SOBRADO UTILIZANDO AÇO CA-50 DE 10,0 MM - MONTAGEM. AF_12/2015 | KG | 282.5 | 11.01 | 26.51 | 13.9288 | 3934.8722 | 282.5 | 0 | 0
1.3.6 | 92793 | CORTE E DOBRA DE AÇO CA-50, DIÂMETRO DE 8,0 MM, UTILIZADO EM ESTRUTURAS DIVERSAS, EXCETO LAJES. AF_12/2015 | KG | 98.3 | 8.51 | 26.51 | 10.766 | 1058.2979 | 98.3 | 0 | 0
1.3.7 | 92269 | FABRICAÇÃO DE FÔRMA PARA PILARES E ESTRUTURAS SIMILARES, EM MADEIRA SERRADA, E=25 MM. AF_09/2020 | M2 | 86.85 | 108.27 | 26.51 | 136.9724 | 11896.0509 | 86.85 | 0 | 0
1.3.8 | 92270 | FABRICAÇÃO DE FÔRMA PARA VIGAS, COM MADEIRA SERRADA, E = 25 MM. AF_09/2020 | M2 | 71.96 | 91.25 | 26.51 | 115.4404 | 8307.0894 | 71.96 | 0 | 0
|  | SUBTOTAL | [5 empty] | 58527.83 |  |  | 0
1.4 | COBERTURA
1.4.1 | 92616 | FABRICAÇÃO E INSTALAÇÃO DE TESOURA INTEIRA EM AÇO, VÃO DE 10 M, PARA TELHA ONDULADA DE FIBROCIMENTO, METÁLICA, PLÁSTICA OU TERMOACÚSTICA, INCLUSO IÇAMENTO. AF_12/2015 | UNID | 5 | 1387.29 | 26.51 | 1755.0606 | 8775.3029 | 5 | 0 | 0
1.4.2 | 92580 | TRAMA DE AÇO COMPOSTA POR TERÇAS PARA TELHADOS DE ATÉ 2 ÁGUAS PARA TELHA ONDULADA DE FIBROCIMENTO, METÁLICA, PLÁSTICA OU TERMOACÚSTICA, INCLUSO TRANSPORTE VERTICAL. AF_07/2019 | M2 | 204 | 35.84 | 26.51 | 45.3412 | 9249.6015 | 204 | 0 | 0
1.4.3 | 94213 | TELHAMENTO COM TELHA DE AÇO/ALUMÍNIO E = 0,5 MM, COM ATÉ 2 ÁGUAS, INCLUSO IÇAMENTO. AF_07/2019 | M2 | 204 | 42.04 | 26.51 | 53.1848 | 10849.7 | 204 | 0 | 0
|  | SUBTOTAL | [5 empty] | 28873.38 |  |  | 0
1.5 | ALVENARIA
1.5.1 | 87453 | ALVENARIA DE VEDAÇÃO DE BLOCOS VAZADOS DE CONCRETO DE 9X19X39CM (ESPESSURA 9CM) DE PAREDES COM ÁREA LÍQUIDA MAIOR OU IGUAL A 6M² SEM VÃOS E ARGAMASSA DE ASSENTAMENTO COM PREPARO EM BETONEIRA. AF_06/2014 | M2 | 71.04 | 52.37 | 26.51 | 66.2533 | 4706.6335 | 71.04 | 0 | 0
|  | SUBTOTAL | [5 empty] | 4706.4 |  |  | 0
1.6 | INSTALAÇÕES ELÉTRICAS
1.6.1 | COMP. 06 | ENTRADA DE ENERGIA ELÉTRICA | UNID | 1 | 1295.22 | 26.51 | 1638.5828 | 1638.5828 | 1 | 0 | 0
|  | SUBTOTAL | [5 empty] | 1638.5828 |  |  | 0
[8 empty] | PREÇO TOTAL PMSAP (R$) |  |  | PREÇO TOTAL PROPONENTE (R$)
|  | TOTAL | [5 empty] | 125488.8194 |  |  | 0