## MÉDIA
PREFEITURA MUNICIPAL DE SANTO ANTÔNIO DE PÁDUA
Estado do Rio de Janeiro
APÊNDICE
CABOS E FIOS
ITEM | QUANT. | QUANTIDADE MÍNIMA A SER ADQUIRIDA (SUPERIOR A 5%) | UN. | DESCRIÇÃO | MÉDIA
[5 empty] | UNIT | TOTAL
001 | 5700 | 285 | M | CABO FLEXÍVEL 1,50 MM² CLASSE TÉRMICA: 70º C. CONDUTOR: FIOS DE COBRE ELETROLÍTICOS, TÊMPERA MOLE, ENCORDOAMENTO CLASSE 4. ISOLAÇÃO EM COMPOSTO À BASE DE CLORETO DE POLIVINILA (PVC), EM CORES BITOLA: 1,5 MM² DIÂMETRO DO CONDUTOR: 1,50 MM. DIÂMETRO EXTERNO NOMINAL: 3,00 MM. TENSÃO DE ISOLAMENTO: 750 V. | 2.1 | 11970
002 | 8200 | 410 | M | CABO FLEXÍVEL 2,50 MM² CLASSE TÉRMICA: 70º C. CONDUTOR: FIOS DE COBRE ELETROLÍTICOS, TÊMPERA MOLE, ENCORDOAMENTO CLASSE 4. ISOLAÇÃO EM COMPOSTO À BASE DE CLORETO DE POLIVINILA (PVC), EM CORES BITOLA: 2,5 MM² DIÂMETRO DO CONDUTOR: 1,95 MM. DIÂMETRO EXTERNO NOMINAL: 3,60 MM. TENSÃO DE ISOLAMENTO: 750 V. | 3.14 | 25748
003 | 12500 | 625 | M | CABO FLEXIVEL 4,MM CLASSE TÉRMICA: 70ºC CONDUTOR: FIOS DE COBRE ELETROLÍTICOS, TÊMPERA MOLE, ENCORDOAMENTO CLASSE 4 ISOLAÇÃO EM COMPOSTO À BASE DE CLORETO DE POLIVINILA(PVC), EM CORES BITOLA: 6,0 MM² DIÂMETRO DO CONDUTOR: 3,05MM. DIÂMETRO EXTERNO NOMINAL: 4,70 MM. TENSÃO DE ISOLAMENTO: 750V. | 6.72 | 84000
004 | 5900 | 295 | M | CABO FLEXÍVEL 6,00 MM CLASSE TÉRMICA: 70º C. CONDUTOR: FIOS DE COBRE ELETROLÍTICOS, TÊMPERA MOLE, ENCORDOAMENTO CLASSE 4. ISOLAÇÃO EM COMPOSTO À BASE DE CLORETO DE POLIVINILA (PVC), EM CORES BITOLA: 6,0 MM² DIÂMETRO DO CONDUTOR: 3,05 MM. DIÂMETRO EXTERNO NOMINAL: 4,70 MM. TENSÃO DE ISOLAMENTO: 750 V. | 7.12 | 42008
005 | 2600 | 130 | M | CABO PP 2 X 2,5mm - ROLO COM 100m, TENSÃO 450/750V. COMPOSIÇÃO EM COBRE/PVC/A BWF, EM CONFORMIDADE COM A NBR NM 247-3. PRODUTO ANTICHAMA, APROVADO PELO INMETRO. | 7.93 | 20618
006 | 3200 | 160 | M | CABO PP 2 X 4,0mm - ROLO COM 100m, TENSÃO 450/750V. COMPOSIÇÃO EM COBRE/PVC/A BWF, EM CONFORMIDADE COM A NBR NM 247-3. PRODUTO ANTICHAMA, APROVADO PELO INMETRO. | 12.74 | 40768
007 | 2800 | 140 | M | CABO PP 3 X 10mm - ROLO COM 100m, TENSÃO 450/750V. COMPOSIÇÃO EM COBRE/PVC/A BWF, EM CONFORMIDADE COM A NBR NM 247-3. PRODUTO ANTICHAMA, APROVADO PELO INMETRO. | 42.45 | 118860
008 | 1960 | 98 | M | CABO PP 4 X 10mm - ROLO COM 100m, TENSÃO 450/750V. COMPOSIÇÃO EM COBRE/PVC/A BWF, EM CONFORMIDADE COM A NBR NM 247-3. PRODUTO ANTICHAMA, APROVADO PELO INMETRO. | 58.19 | 114052.4
009 | 2080 | 104 | M | CABO PP 4 X 16 MM - ROLO COM 100 M, TENSÃO 450/750 V. COMPOSIÇÃO EM COBRE/PVC/A BWF, EM CONFORMIDADE COM A NBR 247-3. PRODUTO ANTICHAMA, APROVADO PELO INMETRO. | 94.64 | 196851.2
010 | 3600 | 180 | M | CABO TRIPLEX 3X16 MM (ALUMINIO) | 14.94 | 53784
011 | 5400 | 270 | M | CABO TRIPLEX 3X10 MM (ALUMINIO) | 11.44 | 61776
012 | 1300 | 65 | M | CABO TRIPLEX 3X25 MM (ALUMINIO) | 23.67 | 30771
013 | 2400 | 120 | M | CABO TRIPLEX 3X35 MM (ALUMINIO) | 31.63 | 75912
014 | 6200 | 310 | M | FIO PARALELO 2X1,5 MM² CLASSE TÉRMICA: 70ºC. CONDUTOR: FIOS DE COBRE ELETROLÍTICOS, TÊMPERA MOLE, ENCORDOAMENTO CLASSE 4. INSOLAÇÃO EM COMPOSTO À BASE DE CLORETO DE POLIVINILA (PVC), EM CORES BITOLA: 1,5 MM² DIÂMETRO DO CONDUTOR: 1,56 MM. DIÂMETRO EXTERNO NOMINAL: 8,40MM. TENSÃO DE ISOLAMENTO: 750V. | 4.54 | 28148
015 | 7800 | 390 | M | FIO PARALELO 2X2,5 MM². CLASSE TÉRMICA: 70ºC. CONDUTOR: FIOS DE COBRE ELETROLÍTICOS, TÊMPERA MOLE, ENCORDOAMENTO CLASSE 4. ISOLAÇÃO EM COMPOSTO À BASE DE CLORETO DE POLIVINILA (PVC), EM CORES BITOLA: 2,5 MM² DIÂMETRO DO CONDUTOR: 1,56 MM. DIÂMETRO EXTERNO NOMINAL: 8,40 MM. TENSÃO DE ISOLAMENTO: 750V. | 9.32 | 72696
016 | 7700 | 385 | M | FIO PARALELO 2X4,00 MM². CLASSE TÉRMICA: 70ºC. CONDUTOR: FIOS DE COBRE ELETROLÍTICOS, TÊMPERA MOLE, ENCORDOAMENTO CLASSE 4. ISOLAÇÃO EM COMPOSTO À BASE DE CLORETO DE POLIVINILA (PVC), EM CORES BITOLA: 2,5 MM² DIÂMETRO DO CONDUTOR: 1,56 MM. DIÂMETRO EXTERNO NOMINAL: 8,40 MM. TENSÃO DE ISOLAMENTO: 750V. | 9.49 | 73073
017 | 3000 | 150 | M | CABO PP 2 X 10MM - ROLO COM 100 M, TENSÃO 450/750 V. COMPOSIÇÃO EM COBRE/PVC/A BWF, EM CONFORMIDADE COM A NBR 247-3. PRODUTO ANTICHAMA, APROVADO PELO INMETRO. | 28.87 | 86610
018 | 1600 | 80 | M | CABO PP 2 X 16MM - ROLO COM 100 M, TENSÃO 450/750 V. COMPOSIÇÃO EM COBRE/PVC/A BWF, EM CONFORMIDADE COM A NBR 247-3. PRODUTO ANTICHAMA, APROVADO PELO INMETRO. | 45.44 | 72704
019 | 2300 | 115 | M | CABO PP 2 X 1,5MM - ROLO COM 100 M, TENSÃO 450/750 V. COMPOSIÇÃO EM COBRE/PVC/A BWF, EM CONFORMIDADE COM A NBR 247-3. PRODUTO ANTICHAMA, APROVADO PELO INMETRO. | 5.21 | 11983
020 | 2200 | 110 | M | CABO PP 2 X 6 MM - ROLO COM 100 M, TENSÃO 450/750 V. COMPOSIÇÃO EM COBRE/PVC/A BWF, EM CONFORMIDADE COM A NBR 247-3. PRODUTO ANTICHAMA, APROVADO PELO INMETRO. | 19.8 | 43560
021 | 2100 | 105 | M | CABO PP 3 X 1,5 MM - ROLO COM 100 M, TENSÃO 450/750 V. COMPOSIÇÃO EM COBRE/PVC/A BWF, EM CONFORMIDADE COM A NBR 247-3. PRODUTO ANTICHAMA, APROVADO PELO INMETRO. | 7.46 | 15666
022 | 1700 | 85 | M | CABO PP 3 X 2,5 MM - ROLO COM 100 M, TENSÃO 450/750 V. COMPOSIÇÃO EM COBRE/PVC/A BWF, EM CONFORMIDADE COM A NBR 247-3. PRODUTO ANTICHAMA, APROVADO PELO INMETRO. | 12.07 | 20519
023 | 1700 | 85 | M | CABO PP 3 X 4 MM - ROLO COM 100 M, TENSÃO 450/750 V. COMPOSIÇÃO EM COBRE/PVC/A BWF, EM CONFORMIDADE COM A NBR 247-3. PRODUTO ANTICHAMA, APROVADO PELO INMETRO. | 18.71 | 31807
024 | 1800 | 90 | M | CABO PP 3 X 6 MM - ROLO COM 100 M, TENSÃO 450/750 V. COMPOSIÇÃO EM COBRE/PVC/A BWF, EM CONFORMIDADE COM A NBR 247-3. PRODUTO ANTICHAMA, APROVADO PELO INMETRO. | 26.5 | 47700
025 | 1000 | 50 | M | CABO DUPLEX 2X10 MM (ALUMINIO) | 9.55 | 9550
026 | 1000 | 50 | M | CABO DUPLEX 2X16 MM (ALUMINIO) | 10.68 | 10680
027 | 1500 | 75 | MT | CABO FLEXÍVEL 10MM CLASSE TÉRMICA: 70° C. CONDUTOR: FIOS DE COBRE ELETROLÍTICOS, TÊMPERA MOLE, ENCORDOAMENTO CLASSE 4 ISOLAÇÂO EM COMPOSTO À BASE DE CLORETO DE POLIVINILA (PVC), EM CORES BITOLA: 10MM² TENSÃO DE ISOLAMENTO: 750 V. | 12.08 | 18120
028 | 400 | 20 | MT | CABO CHUMBO 2X2,5 MM | 9.29 | 3716
029 | 400 | 20 | MT | CABO CHUMBO 2X4 MM | 15.15 | 6060
TOTAL |  |  |  |  | 1429710.6