## Plan1
PREFEITURA MUNICIPAL DE SANTO ANTÔNIO DE PÁDUA
Estado do Rio de Janeiro
MATERIAL PARA ILUMINAÇÃO PÚBLICA
APÊNDICE
ITEM | QUANT. | UN. | DESCRIÇÃO | MÉDIA
|  |  |  | UNIT | TOTAL
001 | 3670 | UN. | Lâmpada ceramica de vapor metálico de 150w com bulbo tubolar 4200k 16200 lumens padrão cdo-tt bocal e-40 abnt nbr 61167 | 44.7 | 164049
002 | 3000 | UN. | Lâmpada ceramica de vapor metálico de 250w com bullbo tubolar 4500k 20500 lumens padrão cdo-tt bocal e-40 abnt nbr iec 61167 | 66.13 | 198390
003 | 3000 | UN. | Reator vapor metálico externo de alta potencia involucro de aço carbono de 150w tubolar externo abnt nbr 14305 proteção ip65-nbr iec 60529 | 162.57 | 487710
004 | 1800 | UN. | Reator vapor metálico de alta potencia involucro de aço carbono de 250w tubolar externo abnt nbr 14305 proteção ip65- nbr iec 60529 | 161.2 | 290160
005 | 2000 | UN. | Rele foto célula bivolt tensão nominal 10amp potencia nominal 1000w 1800va,tensão de trabalho 180-250v 60hz sensibilidade: liga de 3a15 lux e desliga de 15a60 lux nivel basico de impulso:3kv abnt nbr 5123:1998 | 31.64 | 63280
006 | 2000 | UN. | Base para rele foto célula alça em aço galvanizado a fogo,corpo em copolimero polipropileno,terminais de encaixe em latão estanhado,soquete em nylon com fibra de vidro nbr 5123 | 17.46 | 34920
007 | 400 | UN. | Luminária aberta corpo em alumínio anodizado estampado suporte em fixação em liga de alumínio fundido E40 padrão encaixe de 48,3mm comprimento 430/largura 320/altura 125 abnt nbr 5101 | 131.24 | 52496
008 | 300 | UN. | Braço para luminária com sapata de 1 metro galvanizado a fogo 33,7mm pintura eletrostática nbr 6323 | 43.52 | 13056
009 | 300 | UN. | Braço para luminária com sapata de 2 metros galvanizado a fogo 33,7mm pintura eletrostática nbr 6323 | 228.3 | 68490
010 | 280 | UN. | Fita isolante profissional 33+20 metros | 30.94 | 8663.2
011 | 50 | UN. | Fita isolante profissional alta fusão 10 metros | 38.96 | 1948
012 | 150 | UN. | Cinta galvanizada a fogo em aço carbono190mm abnt - 1010 a 1020 | 37.22 | 5583
013 | 150 | UN. | Cinta galvanizada a fogo em aço carbono 210mm abnt - 1010 a 1020 | 43.09 | 6463.5
014 | 150 | UN. | Cinta galvanizada a fogo em aço carbono 230mm abnt - 1010 a 1020 | 47.18 | 7077
015 | 200 | UN. | Parafuso galvanizado a fogo em aço carbono 5/8 300mm | 35.88 | 7176
016 | 100 | UN. | Parafuso galvanizado a fogo em aço carbono 5/8 250mm | 29.18 | 2918
017 | 150 | UN. | Conector perfurante 1/0 awg utilizado na derivação de cabos isolados indicados para combinações alumínio,cobre em redes aéreas de distribuição de energia elétrica conector em polímero resistente a intempéries a raios u.v | 38.26 | 5739
018 | 125 | UN. | Conector perfurante 2/0 awg ultilizado na derivação de cabos isolados indicados para combinações alumínio,cobre em redes aéreas de distriuição de energia elétrica conector em polímero resistente a interpéries a raios u.v | 31.39 | 3923.75
019 | 150 | UN. | Abraçadeira bap 3 1200mm fabricadas em aço carbono galvanizada a fogo,cinta de aço perfurada ajustável,parafuso tipo j | 46.72 | 7008
TOTAL |  |  |  | 1429050.45